## 表E.1.1 工程项目清单汇总表
工程项目清单汇总表
工程名称：装饰工程 |  | 标段：开封大学一站式学生社区服务中心装修项目 | 第 1 页 共 1 页
序号 | 项目名称 |  |  | 金额（元）
1 | 分部分项工程
1.1 | 拆除部分
1.2 | 新建墙体
1.3 | 门窗工程
1.4 | 楼地面装饰工程
1.5 | 墙、柱面装饰与隔断、幕墙工程
1.6 | 天棚工程
1.7 | 油漆、涂料、裱糊工程
1.8 | 其他装饰工程
2 | 措施项目
3 | 其他项目
3.1 | 暂列金额
3.2 | 专业工程暂估价
3.3 | 计日工
3.4 | 总承包服务费
3.5 | 合同中约定的其他项目
3.6 | 环境保护税
4 | 不含税工程造价合计
5 | 增值税
合 计
注：1 专业工程暂估价为已含税价格，在计算增值税计算基础时不应包含发包人提供的材料费和专业工程暂估价金额； 2 本表宜用于按合同标的为工程量清单编制对象的工程汇总计算，以单项工程、单位工程等为工程量清单编制对象的工程 可按本表汇总计算。

## 表E.2.1 分部分项工程项目清单计价表
分部分项工程项目清单计价表
工程名称：装饰工程 |  |  |  | 标段：开封大学一站式学生社区服务中心装修项目 |  |  | 第 1 页 共 19 页
序号 | 项目编码 | 项目名称 | 项目特征描述 |  | 计量 单位 | 工程量 |  | 金额（元）
[8 empty] | 综合单价 | 合价
拆除部分
1 | 01B001 | 拆除现状吊顶 | 1.现状吊顶做法参照12YJ1棚15 2.垃圾外运自行考虑 其他：详见设计及规范要求 |  | m2 | 58.62
2 | 01B002 | 铲除涂料面 | 1.部位:改造增加卫生间处的现状墙面 2.铲除现状白色无机涂料墙面 3.垃圾外运自行考虑 4.其他:详见设计及规范要求 |  | m2 | 19.6
3 | 01B003 | 砖砌体拆除 | 1.部位:现状加气混凝土砌块拆除 2.拆除高度见图纸 3.垃圾外运自行考虑 4.其他:详见设计及规范要求 |  | m3 | 8.07
4 | 01B004 | 现状地砖拆除 | 1.名称:现状地砖拆除 2.现状地砖拆除至满足新做法(面层为8mm防滑地砖),拆除厚度暂按60mm计算 3.垃圾外运自行考虑 4.其他:详见设计及规范要求 |  | m2 | 108.43
5 | 01B005 | 原窗拆除 | 1.名称:原窗户拆除 2.窗洞尺寸:3200*1900mm 3.垃圾外运自行考虑 4.其他:详见设计及规范要求 |  | 樘 | 1
新建墙体
本页小计
分部分项工程项目清单计价表
工程名称：装饰工程 |  |  |  | 标段：开封大学一站式学生社区服务中心装修项目 |  |  | 第 2 页 共 19 页
序号 | 项目编码 | 项目名称 | 项目特征描述 |  | 计量 单位 | 工程量 |  | 金额（元）
[8 empty] | 综合单价 | 合价
6 | 010401003001 | 多孔砖墙 | 1.砖品种、规格、强度等级:混凝土多孔砖砌块，强度等级不低于A5.0 2.墙体类型:新建墙体 3.墙体厚度：200厚 4.砂浆强度等级:不应低于Ma5.0 其他：详见设计及规范要求 |  | m3 | 39.49
7 | 010401008001 | 零星砌砖 | 1.零星砌砖名称、部位:填充墙顶部与原有结构交接处 2.砖品种、规格、强度等级:灰砂砖 3.砂浆强度等级:满足设计要求 其他：详见设计及规范要求 |  | m3 | 2.17
8 | 010502021001 | 构造柱 | 1.混凝土种类:预拌 2.混凝土强度等级:C30 其他：详见设计及规范要求 |  | m3 | 1.99
9 | 010505011001 | 构造柱模板 | 1.构造柱模板 2.模板制作、安装、拆除、整理堆放及内外运输，清理模板粘结物及模内杂物、刷隔离剂等 其他：详见设计及规范要求 |  | m2 | 25.2
10 | 010502023001 | 过梁 | 1.混凝土种类:预拌 2.混凝土强度等级:C30 其他：详见设计及规范要求 |  | m3 | 0.4
11 | 010505013001 | 过梁模板 | 1.过梁模板 2.模板制作、安装、拆除、整理堆放及内外运输，清理模板粘结物及模内杂物、刷隔离剂等 其他：详见设计及规范要求 |  | m2 | 5.93
本页小计
分部分项工程项目清单计价表
工程名称：装饰工程 |  |  |  | 标段：开封大学一站式学生社区服务中心装修项目 |  |  | 第 3 页 共 19 页
序号 | 项目编码 | 项目名称 | 项目特征描述 |  | 计量 单位 | 工程量 |  | 金额（元）
[8 empty] | 综合单价 | 合价
12 | 010506017001 | 砌体工程内配钢筋 | 1.钢筋种类、规格:砌体内加固钢筋HPB300级，直径6mm 2.布置方式：拉结布置 其他：详见设计及规范要求 |  | t | 0.213
13 | 010506010001 | 现浇混凝土二次结构钢筋 | 名称：过梁直筋 1.钢筋种类、规格:现浇构件带肋钢筋 带肋钢筋HRB400以内 直径 ≤10mm 其他：详见设计及规范要求 |  | t | 0.016
14 | 010506010002 | 现浇混凝土二次结构钢筋 | 名称：过梁直筋 1.钢筋种类、规格:现浇构件带肋钢筋 带肋钢筋HRB400以内 直径 ≤18mm 其他：详见设计及规范要求 |  | t | 0.018
15 | 010506010003 | 现浇混凝土二次结构钢筋 | 名称：构造柱直筋 1.钢筋种类、规格:现浇构件带肋钢筋 带肋钢筋HRB400以内 直径 ≤18mm 2.构造柱上下植筋，植筋深度150mm，环氧胶泥灌实 其他：详见设计及规范要求 |  | t | 0.212
16 | 010506010004 | 现浇混凝土二次结构钢筋 | 名称：过梁箍筋 1.钢筋种类、规格:箍筋 圆钢HPB300 直径 ≤10mm 其他：详见设计及规范要求 |  | t | 0.011
17 | 010506010005 | 现浇混凝土二次结构钢筋 | 名称：构造柱箍筋 1.钢筋种类、规格:箍筋 带肋钢筋HRB400以内 直径 ≤10mm 其他：详见设计及规范要求 |  | t | 0.056
门窗工程
本页小计
分部分项工程项目清单计价表
工程名称：装饰工程 |  |  |  | 标段：开封大学一站式学生社区服务中心装修项目 |  |  | 第 4 页 共 19 页
序号 | 项目编码 | 项目名称 | 项目特征描述 |  | 计量 单位 | 工程量 |  | 金额（元）
[8 empty] | 综合单价 | 合价
18 | 010801002001 | 木质门带套 | 1.门洞口尺寸:900*2200mm 2.门类型:定制木质装饰门 3.开启方式:平开 4.五金种类、规格:包含完成门所需的各类配件 其他：详见设计及规范要求 |  | m2 | 7.92
19 | 010801002002 | 木质门带套 | 1.门洞口尺寸:900*2400mm 2.门类型:定制木质装饰门 3.开启方式:平开 4.五金种类、规格:包含完成门所需的各类配件 其他：详见设计及规范要求 |  | m2 | 2.16
20 | 010802001001 | 金属(塑钢)门 | 1.门洞口尺寸:800*2100mm 2.门类型:成品钛镁铝合金玻璃门 3.开启方式:平开 4.框、扇材质:钛镁铝合金 5.玻璃品种、厚度:双层钢化玻璃,内层磨砂 4mm+8A+4mm 6.五金种类、规格:包含完成门所需的各类配件 其他：详见设计及规范要求 |  | m2 | 3.36
本页小计
分部分项工程项目清单计价表
工程名称：装饰工程 |  |  |  | 标段：开封大学一站式学生社区服务中心装修项目 |  |  | 第 5 页 共 19 页
序号 | 项目编码 | 项目名称 | 项目特征描述 |  | 计量 单位 | 工程量 |  | 金额（元）
[8 empty] | 综合单价 | 合价
21 | 010802001002 | 金属(塑钢)门 | 1.门洞口尺寸:1200*2400mm 2.门类型:成品钛镁铝合金玻璃门 3.开启方式:推拉 4.框、扇材质:钛镁铝合金 5.玻璃品种、厚度:双层钢化玻璃,内层磨砂 4mm+8A+4mm 6.五金种类、规格:包含完成门所需的各类配件 其他：详见设计及规范要求 |  | m2 | 2.88
22 | 010801001001 | 木质门 | 木质暗门-按节点DT-15-26计取 1.门洞口尺寸:1000*2200mm 2.门类型:木质暗门 3.开启方式:平开 4.框、扇木材材质:12mm阻燃夹板+9.5厚石膏板刷白+白色无机涂料饰面 其他：详见设计及规范要求 |  | m2 | 2.2
23 | 010810002001 | 窗帘盒 | 1.窗帘盒材质、规格:铝合金扣板厚度1.0mm，600*600mm 2.布置形式参见DT13-23a 其他：详见设计及规范要求 |  | m | 85
24 | 010810002002 | 窗帘盒 | 1.窗帘盒材质、规格:铝合金扣板厚度1.0mm，300*300mm 2.布置形式参见DT13-23a 其他：详见设计及规范要求 |  | m | 2.88
本页小计
分部分项工程项目清单计价表
工程名称：装饰工程 |  |  |  | 标段：开封大学一站式学生社区服务中心装修项目 |  |  | 第 6 页 共 19 页
序号 | 项目编码 | 项目名称 | 项目特征描述 |  | 计量 单位 | 工程量 |  | 金额（元）
[8 empty] | 综合单价 | 合价
25 | 010810001001 | 窗帘 | 1.窗帘材质:混纺面料【综合单价含褶皱系数、含轨道】 2.窗帘层数:单层 3.其他工艺要求:高度2.7米,褶皱系数是2倍 |  | m2 | 246.51
楼地面装饰工程
26 | 011102003001 | 块料楼地面 | 部位：卫生间地面及过门石 1.10mm厚300X300耐磨防滑地砖,勾缝剂勾缝 2.50mm厚1:3干硬性水泥砂浆 3.最薄处30mm厚C20细石混凝土找坡层,向地漏找1%坡,随打随抹平。地漏四周及管根部用DSM15砂浆(1:3水泥砂浆)抹小八字角 4.素水泥浆一道 其他：详见设计及规范要求 |  | m2 | 12.91
27 | 011102003002 | 块料楼地面 | 1.10mm厚800x800耐磨防滑地砖,勾缝剂勾缝 2.50mm厚1:3干硬性水泥砂浆 3.最薄处30mm厚C20细石混凝土找坡层,向地漏找1%坡,随打随抹平。地漏四周及管根部用DSM15砂浆(1:3水泥砂浆)抹小八字角 4.素水泥浆一道 其他：详见设计及规范要求 |  | m2 | 13.12
本页小计
分部分项工程项目清单计价表
工程名称：装饰工程 |  |  |  | 标段：开封大学一站式学生社区服务中心装修项目 |  |  | 第 7 页 共 19 页
序号 | 项目编码 | 项目名称 | 项目特征描述 |  | 计量 单位 | 工程量 |  | 金额（元）
[8 empty] | 综合单价 | 合价
28 | 011104002001 | 竹、木(复合)地板 | 部位：形体室 1.复合地板E8为8厚,企口处粘结或锁扣连接 2.泡沫塑料衬垫 3.20厚DS M20(1:2.5水泥砂浆)找平层,压实抹光【单列清单项】 4.界面剂1道【单列清单项】 其他：详见设计及规范要求 |  | m2 | 82.64
29 | 011101006001 | 平面砂浆找平层 | 部位：形体室 1.20厚DS M20(1:2.5水泥砂浆)找平层,压实抹光 2.界面剂1道 其他：详见设计及规范要求 |  | m2 | 82.64
30 | 011104002002 | 竹、木(复合)地板 | 复合木地板地台-参见节点DT-03-06 1.复合木地板10厚 2.双层12厚阻燃夹板 3.L40*4mm热镀锌角钢支撑骨架(间距600mm) 4.1.2mm黄铜不锈钢 其他：详见设计及规范要求 |  | m2 | 29.21
31 | 011105006001 | 金属踢脚线 | 金属踢脚线-100mm高 1.1.2厚成品不锈钢踢脚板安装在金属卡件上 2.水泥钉固定金属卡件上端,中距300 3.10厚DP M15(1:3水泥砂浆)压实抹平 4.界面剂1道 5.混凝土墙 其他：详见设计及规范要求 |  | m | 73.23
墙、柱面装饰与隔断、幕墙工程
本页小计
分部分项工程项目清单计价表
工程名称：装饰工程 |  |  |  | 标段：开封大学一站式学生社区服务中心装修项目 |  |  | 第 8 页 共 19 页
序号 | 项目编码 | 项目名称 | 项目特征描述 |  | 计量 单位 | 工程量 |  | 金额（元）
[8 empty] | 综合单价 | 合价
32 | 011201001001 | 墙、柱面一般抹灰 | 部位：饰面为涂料处的新建墙体 1.6厚1:0.5:3水泥石灰砂浆抹平 2.7厚1:1:6水泥石灰砂浆 3.2厚配套专用界面砂浆批刮 4.混凝土墙/加气混凝土砌块墙(土建) 其他：详见设计及规范要求 |  | m2 | 394.5
33 | 011203003001 | 块料墙、柱面 | 部位：现状饰面为涂料的墙体 1.10mm厚300X600陶瓷墙砖,DTG砂浆勾缝 2.3厚1:1水泥砂浆加水重20%建筑胶粘结层 3.素水泥浆一道(用专用胶粘剂粘贴时无次道工序) 4.2厚聚合物复合改性沥青防水涂料(满墙) 其他：详见设计及规范要求 |  | m2 | 20.91
本页小计
分部分项工程项目清单计价表
工程名称：装饰工程 |  |  |  | 标段：开封大学一站式学生社区服务中心装修项目 |  |  | 第 9 页 共 19 页
序号 | 项目编码 | 项目名称 | 项目特征描述 |  | 计量 单位 | 工程量 |  | 金额（元）
[8 empty] | 综合单价 | 合价
34 | 011203003002 | 块料墙、柱面 | 部位：新建墙体 1.10mm厚300X600陶瓷墙砖,DTG砂浆勾缝 2.3厚1:1水泥砂浆加水重20%建筑胶粘结层 3.素水泥浆一道(用专用胶粘剂粘贴时无次道工序) 4.2厚聚合物复合改性沥青防水涂料(满墙) 5.6厚1:0.5:3水泥石灰砂浆抹平 6.7厚1:01:6水泥石灰砂浆抹平 7.2厚配套专用界面砂浆批刮 8.混凝土墙/加气混凝土砌块墙(土建) 其他：详见设计及规范要求 |  | m2 | 28.88
35 | 011205001001 | 墙、柱面装饰板 | 名称：包管、包柱、异形造型墙-（注：此处未包含E08-06造型墙，E15-02/03造型墙,E14-18直行段造型墙） 1.参照节点DT06-11a,DT-11-20,DT13-23 1.C50轻钢龙骨(间距400mm) 2.双层9.5mm石膏板，弧形造型墙内12厚肋板支撑 其他：详见设计及规范要求 |  | m2 | 142
36 | 011205001002 | 墙、柱面装饰板 | 名称：EL01-04立面造型墙-DT01-02 1.50*25mm木龙骨，间距400mm 2.双层9.5厚石膏板 其他：详见设计及规范要求 |  | m2 | 12.7
本页小计
分部分项工程项目清单计价表
工程名称：装饰工程 |  |  |  | 标段：开封大学一站式学生社区服务中心装修项目 |  |  | 第 10 页 共 19 页
序号 | 项目编码 | 项目名称 | 项目特征描述 |  | 计量 单位 | 工程量 |  | 金额（元）
[8 empty] | 综合单价 | 合价
37 | 011205001003 | 墙、柱面装饰板 | 名称：EL03-04立面造型墙-DT06-12 1.50*25mm木龙骨，间距400mm 2.双层12厚阻燃夹板，侧封板双层9.5厚石膏板 其他：详见设计及规范要求 |  | m2 | 5.43
38 | 011205001004 | 墙、柱面装饰板 | 名称：EL04-02立面造型墙-DT02-04 1.C50轻钢龙骨骨架(间距400mm) 2.双层9.5厚石膏板，侧封板单层9.5厚石膏板，龙骨立面侧封板单层12厚阻燃板 其他：详见设计及规范要求 |  | m2 | 4.01
39 | 011205001005 | 墙、柱面装饰板 | 名称：EL04-03立面造型墙-DT01-03 1.C50轻钢龙骨骨架(间距400mm)；木龙骨30*30mm 2.单层12厚阻燃板 其他：详见设计及规范要求 |  | m2 | 5.64
40 | 011205001006 | 墙、柱面装饰板 | 名称：EL05-05立面造型墙-DT01-02 1.50*25mm木龙骨，间距400mm 2.双层9.5厚石膏板 其他：详见设计及规范要求 |  | m2 | 7.5
41 | 011205001007 | 墙、柱面装饰板 | 名称：EL05-06立面造型墙-DT02-04 1.C50轻钢龙骨骨架(间距400mm) 2.双层9.5厚石膏板，侧封板单层9.5厚石膏板，龙骨立面侧封板单层12厚阻燃板 其他：详见设计及规范要求 |  | m2 | 10.8
本页小计
分部分项工程项目清单计价表
工程名称：装饰工程 |  |  |  | 标段：开封大学一站式学生社区服务中心装修项目 |  |  | 第 11 页 共 19 页
序号 | 项目编码 | 项目名称 | 项目特征描述 |  | 计量 单位 | 工程量 |  | 金额（元）
[8 empty] | 综合单价 | 合价
42 | 011205001008 | 墙、柱面装饰板 | 名称：EL06-07立面造型墙-DT02-05 1.C50轻钢龙骨骨架(间距400mm) 2.双层9.5厚石膏板，侧封板单层9.5厚石膏板，龙骨立面侧封板单层12厚阻燃板 其他：详见设计及规范要求 |  | m2 | 3.6
43 | 011205001009 | 墙、柱面装饰板 | 名称：EL07-03立面造型墙-DT03-07 1.20*20*3mm方通骨架(间距400mm) 2.白色穿孔铝板1mm 其他：详见设计及规范要求 |  | m2 | 6.06
44 | 011205001010 | 墙、柱面装饰板 | 名称：EL07-04立面造型墙-DT04-08 1.C50轻钢龙骨骨架(间距400mm) 2.双层9.5厚石膏板 其他：详见设计及规范要求 |  | m2 | 2.36
45 | 011205001011 | 墙、柱面装饰板 | 名称：EL08-05立面造型墙-DT05-09 1.C50轻钢龙骨骨架(间距400mm) 2.双层9.5厚石膏板,侧封板单层9.5厚石膏板，龙骨侧封板12厚阻燃板 其他：详见设计及规范要求 |  | m2 | 6.77
46 | 011205001012 | 墙、柱面装饰板 | 名称：EL08-05立面造型墙 1.20*20*3mm方通骨架(间距400mm) 2.白色穿孔铝板1mm 其他：详见设计及规范要求 |  | m2 | 3.14
本页小计
分部分项工程项目清单计价表
工程名称：装饰工程 |  |  |  | 标段：开封大学一站式学生社区服务中心装修项目 |  |  | 第 12 页 共 19 页
序号 | 项目编码 | 项目名称 | 项目特征描述 |  | 计量 单位 | 工程量 |  | 金额（元）
[8 empty] | 综合单价 | 合价
47 | 011205001013 | 墙、柱面装饰板 | 名称：EL08-06立面造型墙-DT05-10 1.50*25mm木龙骨，间距400mm 2.单层12厚阻燃夹板 其他：详见设计及规范要求 |  | m2 | 7.2
48 | 011205001014 | 墙、柱面装饰板 | 名称：EL08-06立面造型墙-DT12-21 1.C50轻钢龙骨骨架(间距400mm) 2.双层9.5厚石膏板 其他：详见设计及规范要求 |  | m2 | 4.14
49 | 011205001015 | 墙、柱面装饰板 | 名称：EL09-07立面造型墙-DT07-13 1.50*25mm木龙骨，间距400mm 2.双层9.5厚石膏板 其他：详见设计及规范要求 |  | m2 | 0.91
50 | 011205001016 | 墙、柱面装饰板 | 名称：EL10-04立面造型墙 1.30*30mm木龙骨，间距400mm，面层10厚毛毡板 2.20*40*3mm方通骨架(间距400mm)，面层1mm白色穿孔铝板 其他：详见设计及规范要求 |  | m2 | 15.66
51 | 011205001017 | 墙、柱面装饰板 | 名称：EL13-13立面造型墙-DT08-15 1.50*25mm木龙骨，间距400mm,双层9.5厚石膏板 2.C50轻钢龙骨骨架(间距400mm),双层9.5厚石膏板 其他：详见设计及规范要求 |  | m2 | 10.26
本页小计
分部分项工程项目清单计价表
工程名称：装饰工程 |  |  |  | 标段：开封大学一站式学生社区服务中心装修项目 |  |  | 第 13 页 共 19 页
序号 | 项目编码 | 项目名称 | 项目特征描述 |  | 计量 单位 | 工程量 |  | 金额（元）
[8 empty] | 综合单价 | 合价
52 | 011205001018 | 墙、柱面装饰板 | 名称：EL14-17立面造型墙-DT09-16 1.20*40*3镀锌方钢骨架，间距400mm 2.面层1mm白色穿孔铝板 其他：详见设计及规范要求 |  | m2 | 2.15
53 | 011205001019 | 墙、柱面装饰板 | 名称：EL14-18立面造型墙-直行段-DT09-17 1.30*30*4mm热镀锌方通骨架，15厚细木工板,单层9.5mm石膏板 2.C50轻钢龙骨骨架，间距400mm，双层9.5mm石膏板 其他：详见设计及规范要求 |  | m2 | 17.16
54 | 011205001020 | 墙、柱面装饰板 | 名称：EL15-02、EL15-03立面造型墙-DT10-18 1.30*30mm木龙骨，间距400mm，双层9.5mm石膏板；双层12厚阻燃板 其他：详见设计及规范要求 |  | m2 | 13
55 | 011205001021 | 墙、柱面装饰板 | 名称：EL21-02立面造型墙-DT10-19 1.25*25mm木龙骨，间距150mm，单层12厚阻燃板 其他：详见设计及规范要求 |  | m2 | 9.56
56 | 011205001022 | 墙、柱面装饰板 | 名称：EL23-01立面造型墙-DT15-27 1.C50轻钢龙骨骨架，间距400mm，双层9.5mm石膏板，封边单层9.5石膏板；龙骨侧面封板12厚阻燃板 其他：详见设计及规范要求 |  | m2 | 7.81
本页小计
分部分项工程项目清单计价表
工程名称：装饰工程 |  |  |  | 标段：开封大学一站式学生社区服务中心装修项目 |  |  | 第 14 页 共 19 页
序号 | 项目编码 | 项目名称 | 项目特征描述 |  | 计量 单位 | 工程量 |  | 金额（元）
[8 empty] | 综合单价 | 合价
57 | 011205001023 | 墙、柱面装饰板 | 名称：EL23-03、24-07立面、换衣间银镜区域-DT06-11 1.C50轻钢龙骨骨架，间距400mm，单层12厚阻燃板 其他：详见设计及规范要求 |  | m2 | 20.79
58 | 011205001024 | 墙、柱面装饰板 | 名称：E11-07墙面 1.12mm厚阻燃板，10mm厚毛毡板 其他：详见设计及规范要求 |  | m2 | 9.86
59 | 011205001025 | 墙、柱面装饰板 | 名称：10厚木饰面板 其他：详见设计及规范要求 |  | m2 | 4.88
60 | 011205001026 | 墙、柱面装饰板 | 名称：20厚木饰面板 其他：详见设计及规范要求 |  | m2 | 3.36
61 | 011205001027 | 墙、柱面装饰板 | 名称：10厚烤漆板 其他：详见设计及规范要求 |  | m2 | 37.6
62 | 011205001028 | 墙、柱面装饰板 | 名称：30厚烤漆板 其他：详见设计及规范要求 |  | m2 | 0.6
63 | 011205001029 | 墙、柱面装饰板 | 名称：20厚烤漆板 其他：详见设计及规范要求 |  | m2 | 8.3
64 | 011205001031 | 墙、柱面装饰板 | 名称：20*20@20mm实木条 其他：详见设计及规范要求 |  | m2 | 10.93
65 | 011205001032 | 墙、柱面装饰板 | 名称：40*20mm厚实木条 其他：详见设计及规范要求 |  | m2 | 1.15
本页小计
分部分项工程项目清单计价表
工程名称：装饰工程 |  |  |  | 标段：开封大学一站式学生社区服务中心装修项目 |  |  | 第 15 页 共 19 页
序号 | 项目编码 | 项目名称 | 项目特征描述 |  | 计量 单位 | 工程量 |  | 金额（元）
[8 empty] | 综合单价 | 合价
66 | 011207003001 | 成品隔断 | 名称：卫生间隔断 1.高度：2m 2.材料：18mm多层实木板 3.安装参见12YJ11-102-1 其他：详见设计及规范要求 |  | m2 | 16.32
天棚工程
67 | 011302001001 | 平面吊顶天棚 | 名称：600*600mm*1.0mm铝扣板 1.现浇混凝土板内预留中8钢筋吊环(勾),或在板底钻孔,固定镀锌膨胀螺栓双向中距<1200(1500),(预制混凝土板在板缝内预留吊环) 2.φ6钢筋吊杆,双向中距<1200(1500),吊杆上部与板底预留吊环(勾)固定 3.与安装型式配套的专用上层主龙骨,间距<1200(1500)用吊件与钢筋吊杆联结后找平 4.与铝合金方板配套的专用下层副龙骨联结,间距<600(750) 5.铝合金方板600x600(575x575)与专用龙骨固定，含收边线 其他：详见设计及规范要求 |  | m2 | 250.36
本页小计
分部分项工程项目清单计价表
工程名称：装饰工程 |  |  |  | 标段：开封大学一站式学生社区服务中心装修项目 |  |  | 第 16 页 共 19 页
序号 | 项目编码 | 项目名称 | 项目特征描述 |  | 计量 单位 | 工程量 |  | 金额（元）
[8 empty] | 综合单价 | 合价
68 | 011302001002 | 平面吊顶天棚 | 名称：300*300mm*1.0mm铝扣板 1.300*300*1.0铝扣板,板缝打密封胶，含收边线 2.三角配套次龙骨间距≤600mm;(或:三角配套次龙骨间距≤300mm;)，含收边线 3.50型主龙骨间距≤1200mm 4.φ8镀锌吊筋间距≤1200mm,膨胀螺栓固定于建筑楼板 5.钢筋混凝土楼板 其他：详见设计及规范要求 |  | m2 | 12.09
69 | 011302001003 | 平面吊顶天棚 | 名称：50*100*1.0mm铝方通吊顶 1.Φ8全牙螺杆吊筋 2.C38轻钢主龙骨 3.专用次龙骨 4.50*100*1.0mm铝方通，间距150mm 其他：详见设计及规范要求 |  | m2 | 227.22
70 | 011302001004 | 平面吊顶天棚 | 名称：50*100*1.0mm木纹铝方通吊顶 1.Φ8全牙螺杆吊筋 2.C38轻钢主龙骨 3.专用次龙骨 4.50*100*1.0mm铝方通，间距150mm 其他：详见设计及规范要求 |  | m2 | 260.96
本页小计
分部分项工程项目清单计价表
工程名称：装饰工程 |  |  |  | 标段：开封大学一站式学生社区服务中心装修项目 |  |  | 第 17 页 共 19 页
序号 | 项目编码 | 项目名称 | 项目特征描述 |  | 计量 单位 | 工程量 |  | 金额（元）
[8 empty] | 综合单价 | 合价
71 | 011302002001 | 跌级吊顶天棚 | 名称：石膏板吊顶 1.M8膨胀螺栓 2.φ8全丝热镀锌吊杆,吊点双向最大中距:600mm 3.轻钢50主龙骨规格:50*15*1.2,主龙骨最大间距:600mm 4.轻钢50次龙骨规格:50*19*0.5,次龙骨最大间距:300mm,横撑龙骨最大间距:600mm 5.双层9.5mm厚纸面石膏板 6.石膏板与铝方通吊顶/铝扣板高差交接处侧封板为18厚难燃板+9.5mm纸面石膏板 7.靠墙处10*10T型铝制收边条，18厚难燃板 8.灯光孔、风口等天棚开孔 9.其他：详见设计及规范要求 |  | m2 | 226.81
油漆、涂料、裱糊工程
72 | 011404001001 | 墙面喷刷涂料 | 部位：新建墙体 1.无机涂料二面(颜色详设计) 2.2~3厚面层耐水腻子刮平 其他：详见设计及规范要求 |  | m2 | 508.19
73 | 011404001002 | 墙面喷刷涂料 | 部位：现状白色无机涂料墙面 1.无机涂料二面(颜色详设计) 其他：详见设计及规范要求 |  | m2 | 613.71
本页小计
分部分项工程项目清单计价表
工程名称：装饰工程 |  |  |  | 标段：开封大学一站式学生社区服务中心装修项目 |  |  | 第 18 页 共 19 页
序号 | 项目编码 | 项目名称 | 项目特征描述 |  | 计量 单位 | 工程量 |  | 金额（元）
[8 empty] | 综合单价 | 合价
74 | 011404002001 | 天棚喷刷涂料 | 部位：石膏板吊顶 1.满刮腻子找平两道 2.刷白色无机涂料一底二面 其他：详见设计及规范要求 |  | m2 | 323.55
其他装饰工程
75 | 011502001001 | 成品装饰线条 | 名称：20*20mm厚实木条 其他：详见设计及规范要求 |  | m | 18.7
76 | 011502001003 | 成品装饰线条 | 名称：60*40mm厚实木条 其他：详见设计及规范要求 |  | m | 14.17
77 | 011502001004 | 成品装饰线条 | 名称：80*50mm厚实木条 其他：详见设计及规范要求 |  | m | 12.9
78 | 01B006 | 实木雕花 | 1.名称:实木雕花 2.样式:见图纸 3.其他:详见设计及规范要求 |  | 件 | 4
79 | 011505003001 | 镜面玻璃 | 名称：银镜 1.玻璃厚度：6mm 2.基层板：12厚阻燃板【在墙面装饰板造型墙中已计取】 其他：详见设计及规范要求 |  | m2 | 18.81
80 | 01B007 | 可书写滑轨黑板 | 1.尺寸:4360*1240mm 2.成品黑板 3.其他:详见设计及规范要求 |  | 套 | 1
81 | 011505002001 | 洗厕配件 | 名称：卫生间安全拉杆 1.参见12YJ11-87-2 其他：详见设计及规范要求 |  | 个 | 4
本页小计
分部分项工程项目清单计价表
工程名称：装饰工程 |  |  |  | 标段：开封大学一站式学生社区服务中心装修项目 |  |  | 第 19 页 共 19 页
序号 | 项目编码 | 项目名称 | 项目特征描述 |  | 计量 单位 | 工程量 |  | 金额（元）
[8 empty] | 综合单价 | 合价
82 | 011505002002 | 洗厕配件 | 名称：挂衣钩 1.安装参见12YJ11-46-2 其他：详见设计及规范要求 |  | 个 | 8
83 | 01B008 | 墙立面暗藏灯带 | 1.墙立面暗藏灯带 其他：详见设计及规范要求 |  | m | 144.05
本页小计
合 计

## 表E.2.3 材料暂估单价及调整表
材料暂估单价及调整表
工程名称：装饰工程 |  |  |  |  | 标段：开封大学一站式学生社区服务中心装修项目 | [5 empty] | 第 1 页 共 1 页
序号 | 材料名称 | 规格型号 | 计量单位 | 暂估 |  |  |  | 确认 |  |  |  | 调整金额（元） | 备注
|  |  |  | 数量 |  | 单价 （元） | 合价 （元） | 数量 | 单价 （元） | 合价 （元）
|  |  |  | A₁ |  | B₁ | C₁ | A₂ | B₂ | C₂ |  | D=C₂-C₁
本页小计 | [7 empty] | — | — |  |  |  | —
合 计 | [7 empty] | — | — |  |  |  | —
注：本表可由招标人填写“暂估单价”栏，并在备注栏说明拟用暂估价材料的清单项目，投标人应将上述材料暂估单价计入 工程量清单综合单价。

## 表E.3.1 措施项目清单计价表
措施项目清单计价表
工程名称：装饰工程 |  |  | 标段：开封大学一站式学生社区服务中心装修项目 |  | 第 1 页 共 1 页
序号 | 项目编码 | 项目名称 |  | 工作内容 |  | 价格（元） | 备注
1 | 011601009001 | 安全生产
2 | 01B001 | 环境保护费、文明施工费、临时设施费及扬尘污染防治增加费
3 | 011601011001 | 夜间施工增加
4 | 011601013001 | 二次搬运
5 | 011601010001 | 冬雨季施工
6 | 011601001001 | 脚手架 |  | 1.搭设方式:填充墙脚手架 2.搭设高度:3.6m以内 其他：详见设计及规范要求
本页小计 | [6 empty] | --
合 计 | [6 empty] | --
注：措施项目清单费用构成详见本标准表 E.3.2，大型机械进出场及安拆费用组成见本标准表 E.3.4。

## 表E.4.1 其他项目清单计价表
其他项目清单计价表
工程名称：装饰工程 |  | 标段：开封大学一站式学生社区服务中心装修项目 |  |  |  | 第 1 页 共 1 页
序号 | 项目名称 |  | 暂估（暂定）金额（元） | 结算（确定）金额（元） | 调整金额± （元） |  | 备注
1 | 暂列金额 | [5 empty] | 详见本标准表 E.4.2
2 | 专业工程暂估价 | [5 empty] | 详见本标准表 E.4.3
3 | 计日工 | [5 empty] | 详见本标准表 E.4.4
4 | 总承包服务费 | [5 empty] | 详见本标准表 E.4.5
5 | 合同中约定的其他项目
6 | 环境保护税 | [5 empty] | 按实计取
合 计

## 表E.4.2 暂列金额明细表
暂列金额明细表
工程名称：装饰工程 |  |  |  | 标段：开封大学一站式学生社区服务中心装修项目 |  |  | 第 1 页 共 1 页
序号 | 项目名称 | 计算基础 | 费率（%） |  | 暂定金额 （元） | 确定金额（元） |  | 调整金额± (元) | 备注
1 | 合同价格调整暂列金额
2 | 未确定工程暂列金额
2.1
3 | 未确定服务暂列金额
3.1
4 | 未确定其他暂列金额
4.1
本页小计 |  | - | -
合 计 |  | - | -
注：1 本表由招标人填写“暂定金额”总额，采用费率计价方式计算暂定金额的，应分别填写“计算基础”“费率”，并计算 填写“暂定金额”；采用总价计价方式计算暂定金额的，可直接填写“暂定金额”； 2 投标人应将上述暂定金额填写并计入投标总价； 3 结算时应按合同约定计算并填写“确定金额”。

## 表E.4.3 专业工程暂估价明细表
专业工程暂估价明细表
工程名称：装饰工程 |  |  |  | 标段：开封大学一站式学生社区服务中心装修项目 |  |  |  | 第 1 页 共 1 页
序号 | 专业工程名称 | 暂估金额（元） |  |  |  | 确认金额（元） |  |  |  | 调整金额±（元） | 备注
|  | 不含税价格 | 增值税 |  | 含税价格 | 不含税价格 | 增值税 |  | 含税价格
|  | A₁ | B₁ |  | C₁ | A₂ | B₂ |  | C₂ | D=C₂-C₁
1
本页小计 | [10 empty] | --
合计 | [10 empty] | --
注：本表“暂估金额”由招标人填写，投标人应将“暂估金额”填写并计入投标总价。结算时应按合同约定的价格填写 “确认金额”。

## 表E.4.4 计日工表
计日工表
工程名称：装饰工程 |  |  |  | 标段：开封大学一站式学生社区服务中心装修项目 |  |  |  | 第 1 页 共 1 页
编号 | 计日工名称 | 单位 | 暂定数量 |  | 实际数量 | 综合单价(元) | 合价（元） |  |  | 调整金额± (元)
[7 empty] | 暂定 |  | 实际
[7 empty] | A₁ |  | A₂ | B=A₂-A₁
一 | 人工
1
人工小计
二 | 材料
1
材料小计
三 | 施工机械
1
施工机械小计
总计
注：1 本表计日工名称、暂定数量应由招标人填写。编制最高投标限价时，单价应由招标人按有关计价规定确定；编制投标报 价时，单价应由投标人自主报价，并按暂定数量计算合价计入投标总价中。 2 工程结算时，应按发承包双方确认的实际数量计算合价。发承包双方确认的实际数量详见本标准表E.8.2。

## 表E.4.5 总承包服务费计价表
总承包服务费计价表
工程名称：装饰工程 |  |  |  | 标段：开封大学一站式学生社区服务中心装修项目 |  |  |  |  | 第 1 页 共 1 页
序号 | 项目名称 | 计算基础 | 费率 （%） |  | 金额 （元） | 确认 计算基础 | 结算金额 （元） | 调整金额± （元） |  | 备注
|  | A₁ | B |  | C₁ | A₂ | C₂ | D=C₂-C₁
1 | 发包人提供材料 | [8 empty] | 详见本标准表G.1.1
2 | 专业分包工程 | [8 empty] | 详见本标准表E.4.3
3 | 直接发包的专业工程 | [8 empty] | 详见本标准表E.4.6
本页小计
合 计 |  | — | — |  |  | —
注：1 本表项目名称、服务内容应由招标人填写； 2 编制最高投标限价及投标报价时，采用费率计价方式计算总承包服务费的，应分别填写“计算基础 A₁” “费率B”， 并计算填写“金额C₁”，C₁=A₁×B; 采用总价计价方式计算总承包服务费的，可直接填写“金额C₁”； 3 编制结算时，采用费率计价方式计算总承包服务费的，应填写“确认计算基础A₂”， 并计算填写“结算金额C₂”， C₂=A₂×B；采用总价计价方式计算总承包服务费的，可直接填写“结算金额C₂”。

## 表E.5.1 增值税计价表
增值税计价表
工程名称：装饰工程 |  |  | 标段：开封大学一站式学生社区服务中心装修项目 |  | 第 1 页 共 1 页
序号 | 项目名称 | 计算基数说明 |  | 计算基础 |  | 税率(%) | 金额(元)
1 | 增值税 | 不含税工程造价合计-专业工程暂估价
合 计

## 表G.2.1-1 承包人提供可调价主要材料表一
承包人提供可调价主要材料表一
(适用于价格信息调差法)
工程名称：装饰工程 |  |  |  |  | 标段：开封大学一站式学生社区服务中心装修项目 |  |  |  | 第 1 页 共 1 页
序号 | 名称、规格、型号 | 单位 | 数量 | 基准价 Cₒ（元） |  | 投标报价 （元） | 风险幅度系数 r（%） | 价格信息 Cᵢ（元） |  | 价差 ΔC（元） | 价差调整金额 ΔP（元）
本页小计
合 计
注：1 本表仅适用于物价变化引起合同价格调整事件使用。其中，招标人填写序号、名称、规格、型号、 单位、基准价、风险 幅度；投标人根据投标报价填写投标报价； 2 “数量”依据发承包双方在合同中明确的数量计算方式计算确定。