## 表E.1.1 工程项目清单汇总表
工程项目清单汇总表
工程名称：通许县通长路道路改造工程(涡河支桥-经四路)-照明工程 |  | 标段：通许县通长路道路改造工程(涡河支桥-经四路) | 第 1 页 共 1 页
序号 | 项目名称 |  |  | 金额（元）
1 | 分部分项工程
2 | 措施项目
2.1 | 其中：安全生产措施项目
3 | 其他项目
3.1 | 暂列金额
3.2 | 专业工程暂估价
3.3 | 计日工
3.4 | 总承包服务费
3.5 | 合同中约定的其他项目
3.6 | 环境保护税
4 | 增值税
合 计
注：1 专业工程暂估价为已含税价格，在计算增值税计算基础时不应包含专业工程暂估价金额; 2 本表宜用于按合同标的为工程量清单编制对象的工程汇总计算，以单项工程、单位工程等为工程量清单编制对象的工程 可按本表汇总计算。

## 表E.2.1 分部分项工程项目清单计价表
分部分项工程项目清单计价表
工程名称：通许县通长路道路改造工程(涡河支桥-经四路)-照明工程 |  |  |  | 标段：通许县通长路道路改造工程(涡河支桥-经四路) |  |  | 第 1 页 共 3 页
序号 | 项目编码 | 项目名称 | 项目特征描述 |  | 计量 单位 | 工程量 |  | 金额（元）
[8 empty] | 综合单价 | 合价
1 | 040805001001 | 常规照明灯 | 1.名称:单臂路灯 2.灯杆材质、高度:12米 3.灯架形式及臂长:单臂 2米 4.光源数量:LED 300W 5.基础：厚度、材料品种、强度等级:C30混凝土基础 6.其他:详见图纸、规范及文件等相关相求 |  | 套 | 11
2 | 040803001001 | 电缆 | 1.名称:照明电缆 2.型号:YJV-5*25mm2 3.其他:详见图纸、规范及文件等相关相求 |  | m | 430
3 | 040804002001 | 配线 | 1.名称:低压导线 2.型号:BVV-3*6mm2 3.其他:详见图纸、规范及文件等相关相求 |  | m | 40
4 | 040804002002 | 配线 | 1.名称:低压导线 2.型号:RVV-3*2.5mm2 3.其他:详见图纸、规范及文件等相关相求 |  | m | 150
5 | 040804001001 | 配管 | 1.名称:塑料管 2.材质:PE 3.规格:2*Φ75/4 4.其他:详见图纸、规范及文件等相关相求 |  | m | 360
6 | 040803002001 | 电缆保护管 | 1.名称:镀锌钢管 2.规格:3*DN100/3.5 3.其他:详见图纸、规范及文件等相关相求 |  | m | 29
7 | 040801023001 | 漏电保护开关 | 1.名称:漏电保护开关 2.型号:2P/30mA |  | 个 | 11
本页小计
分部分项工程项目清单计价表
工程名称：通许县通长路道路改造工程(涡河支桥-经四路)-照明工程 |  |  |  | 标段：通许县通长路道路改造工程(涡河支桥-经四路) |  |  | 第 2 页 共 3 页
序号 | 项目编码 | 项目名称 | 项目特征描述 |  | 计量 单位 | 工程量 |  | 金额（元）
[8 empty] | 综合单价 | 合价
8 | 040806002001 | 接地母线 | 1.名称:接地圆钢 2.规格:Φ10 不锈钢 3.其他:详见图纸、规范及文件等相关相求 |  | m | 430
9 | 040806001001 | 接地极 | 1.名称:接地极 2.材质:热镀锌圆钢 3.规格:直径20 L=2500 不锈钢 4.其他:详见图纸、规范及文件等相关相求 |  | 根 | 5
10 | 040504001001 | 砌筑井 | 1.名称:电缆手井 2.垫层、基础材质及厚度:C15混凝土垫层150mm；C30混凝土底板150mm; 3.砌筑材料品种、规格、强度等级:C30混凝土侧墙200mm 4.井框：C30混凝土封实 5.砂浆强度等级、配合比:M5水泥砂浆 6.抹面要求：井内外壁全部用1：2防水水泥砂浆抹面 7.管口封堵：管口进入电力井时嵌入遇水膨胀止水条并采用防水砂浆嵌缝 8.井盖、井圈材质及规格:球墨铸铁 9.其他:详见图纸、规范及文件等相关相求 |  | 座 | 13
11 | 040101002001 | 挖沟槽土方 | 1.类别:电缆沟管道开挖回填 2.回填要求：管道四周10cm范围采用素土回填 2.其他:详见图纸、规范及文件等相关相求 |  | m3 | 236.5
本页小计
分部分项工程项目清单计价表
工程名称：通许县通长路道路改造工程(涡河支桥-经四路)-照明工程 |  |  |  | 标段：通许县通长路道路改造工程(涡河支桥-经四路) |  |  | 第 3 页 共 3 页
序号 | 项目编码 | 项目名称 | 项目特征描述 |  | 计量 单位 | 工程量 |  | 金额（元）
[8 empty] | 综合单价 | 合价
12 | 040501021001 | 警示(示踪)带铺设 | 1.名称:警示带 2.规格:黄底红字 3.其他:详见图纸、规范及文件等相关相求 |  | m | 430
13 | 040101003001 | 挖基坑土方 | 1.类别:电缆井开挖 2.其他:详见图纸、规范及文件等相关相求 |  | m3 | 22.31
14 | 040807002001 | 供电系统 | 1.名称:供电系统调试 2.电压（kV):1KV 3.其他:详见图纸、规范及文件等相关相求 |  | 系统 | 1
15 | 040807003001 | 接地装置 | 1.名称:接地装置调试 2.其他:详见图纸、规范及文件等相关相求 |  | 组 | 1
16 | 040804004001 | 接线盒 | 1.名称:灌胶防水电缆分支接线盒 2.其他详见图纸及相关规范 |  | 个 | 12
本页小计
合 计

## 表E.3.1 措施项目清单计价表
措施项目清单计价表
工程名称：通许县通长路道路改造工程(涡河支桥-经四路)-照明工程 |  |  | 标段：通许县通长路道路改造工程(涡河支桥-经四路) |  | 第 1 页 共 1 页
序号 | 项目编码 | 项目名称 |  | 工作内容 |  | 价格（元） | 备注
1 | 041201019001 | 安全生产 |  | 施工现场安全施工所需的各项措施
2 | 04B001 | 环境保护费、文明施工费、临时设施费及扬尘污染防治增加费 |  | 施工现场为达到环保部门要求所需要的各项的措施、施工现场文明施工所需要的各项的措施、施工企业为进行建设工程施工所必须搭设的生活和生产用的临时建筑物构筑物和其他临时设施的措施、根据我省实际情况，施工现场扬尘污染防治标准提高所需增加的措施
3 | 041201021001 | 夜间施工增加 |  | 因夜间或在地下室等特殊施工部位施工时，所采用照明设备的安拆、维护、照明用电及施工人员夜班补助、夜间施工劳动效率降低等内容
4 | 041201023001 | 二次搬运 |  | 因施工场地条件及施工程序限制而发生的材料、构配件、半成品等一次运输不能到达堆放地点，必须进行二次或多次搬运所发生的内容
5 | 041201020001 | 冬雨季施工 |  | 在冬季或雨季施工，引起防寒、保温、防滑、防潮和排除雨雪等措施的增加，人工、施工机械效率的降低等内容
本页小计 | [6 empty] | --
合 计 | [6 empty] | --
注：措施项目清单费用构成详见本标准表 E.3.2，大型机械进出场及安拆费用组成见本标准表 E.3.4。

## 表E.4.1 其他项目清单计价表
其他项目清单计价表
工程名称：通许县通长路道路改造工程(涡河支桥-经四路)-照明工程 |  | 标段：通许县通长路道路改造工程(涡河支桥-经四路) |  |  |  | 第 1 页 共 1 页
序号 | 项目名称 |  | 暂估（暂定）金额（元） | 结算（确定）金额（元） | 调整金额± （元） |  | 备注
1 | 暂列金额 | [5 empty] | 详见本标准表 E.4.2
2 | 专业工程暂估价 | [5 empty] | 详见本标准表 E.4.3
3 | 计日工 | [5 empty] | 详见本标准表 E.4.4
4 | 总承包服务费 | [5 empty] | 详见本标准表 E.4.5
5 | 合同中约定的其他项目
6 | 环境保护税 | [5 empty] | 按实计取
合 计 | [6 empty] | —

## 表E.4.2 暂列金额明细表
暂列金额明细表
工程名称：通许县通长路道路改造工程(涡河支桥-经四路)-照明工程 |  |  |  | 标段：通许县通长路道路改造工程(涡河支桥-经四路) |  |  | 第 1 页 共 1 页
序号 | 项目名称 | 计算基础 | 费率（%） |  | 暂定金额 （元） | 确定金额（元） |  | 调整金额± (元) | 备注
1 | 合同价格调整暂列金额
2 | 未确定工程暂列金额
2.1
3 | 未确定服务暂列金额
3.1
4 | 未确定其他暂列金额
4.1
本页小计 |  | - | -
合 计 |  | - | -
注：1 本表由招标人填写“暂定金额”总额，采用费率计价方式计算暂定金额的，应分别填写“计算基础”“费率”，并计算 填写“暂定金额”；采用总价计价方式计算暂定金额的，可直接填写“暂定金额”； 2 投标人应将上述暂定金额填写并计入投标总价； 3 结算时应按合同约定计算并填写“确定金额”。

## 表E.4.3 专业工程暂估价明细表
专业工程暂估价明细表
工程名称：通许县通长路道路改造工程(涡河支桥-经四路)-照明工程 |  |  |  | 标段：通许县通长路道路改造工程(涡河支桥-经四路) |  |  |  | 第 1 页 共 1 页
序号 | 专业工程名称 | 暂估金额（元） |  |  |  | 确认金额（元） |  |  |  | 调整金额±（元） | 备注
|  | 不含税价格 | 增值税 |  | 含税价格 | 不含税价格 | 增值税 |  | 含税价格
|  | A₁ | B₁ |  | C₁ | A₂ | B₂ |  | C₂ | D=C₂-C₁
本页小计 | [10 empty] | --
合计 | [10 empty] | --
注：本表“暂估金额”由招标人填写，投标人应将“暂估金额”填写并计入投标总价。结算时应按合同约定的价格填写 “确认金额”。

## 表E.4.4 计日工表
计日工表
工程名称：通许县通长路道路改造工程(涡河支桥-经四路)-照明工程 |  |  |  | 标段：通许县通长路道路改造工程(涡河支桥-经四路) |  |  |  | 第 1 页 共 1 页
编号 | 计日工名称 | 单位 | 暂定数量 |  | 实际数量 | 综合单价(元) | 合价（元） |  |  | 调整金额± (元)
[7 empty] | 暂定 |  | 实际
[7 empty] | A₁ |  | A₂ | B=A₂-A₁
一 | 人工
1
人工小计
二 | 材料
1
材料小计
三 | 施工机械
1
施工机械小计
总计
注：1 本表计日工名称、暂定数量应由招标人填写。编制最高投标限价时，单价应由招标人按有关计价规定确定；编制投标报 价时，单价应由投标人自主报价，并按暂定数量计算合价计入投标总价中。 2 工程结算时，应按发承包双方确认的实际数量计算合价。发承包双方确认的实际数量详见本标准表E.8.2。

## 表E.5.1 增值税计价表
增值税计价表
工程名称：通许县通长路道路改造工程(涡河支桥-经四路)-照明工程 |  |  | 标段：通许县通长路道路改造工程(涡河支桥-经四路) |  | 第 1 页 共 1 页
序号 | 项目名称 | 计算基础说明 |  | 计算基础 |  | 税率(%) | 金额(元)
1 | 增值税 | 分部分项工程+措施项目+其他项目-专业工程暂估价
合 计

## 表G.1.1 发包人提供材料一览表
发包人提供材料一览表
工程名称：通许县通长路道路改造工程(涡河支桥-经四路)-照明工程 |  |  |  |  | 标段：通许县通长路道路改造工程(涡河支桥-经四路) |  | 第 1 页 共 1 页
序号 | 材料名称、规格、型号 | 单位 | 数量 | 单价(元) |  | 合价（元） |  | 有效损耗率(%) | 备注
本页小计 | [7 empty] | -- | --
合 计 | [7 empty] | -- | --