## 表E.1.1 工程项目清单汇总表
工程项目清单汇总表
工程名称：通许县通长路道路改造工程(涡河支桥-经四路)-道路工程 |  | 标段：通许县通长路道路改造工程(涡河支桥-经四路) | 第 1 页 共 1 页
序号 | 项目名称 |  |  | 金额（元）
1 | 分部分项工程
1.1 | 破除工程
1.2 | 土方工程
1.3 | 道路工程
2 | 措施项目
2.1 | 其中：安全生产措施项目
3 | 其他项目
3.1 | 暂列金额
3.2 | 专业工程暂估价
3.3 | 计日工
3.4 | 总承包服务费
3.5 | 合同中约定的其他项目
3.6 | 环境保护税
4 | 增值税
合 计
注：1 专业工程暂估价为已含税价格，在计算增值税计算基础时不应包含专业工程暂估价金额; 2 本表宜用于按合同标的为工程量清单编制对象的工程汇总计算，以单项工程、单位工程等为工程量清单编制对象的工程 可按本表汇总计算。

## 表E.2.1 分部分项工程项目清单计价表
分部分项工程项目清单计价表
工程名称：通许县通长路道路改造工程(涡河支桥-经四路)-道路工程 |  |  |  | 标段：通许县通长路道路改造工程(涡河支桥-经四路) |  |  | 第 1 页 共 3 页
序号 | 项目编码 | 项目名称 | 项目特征描述 |  | 计量 单位 | 工程量 |  | 金额（元）
[8 empty] | 综合单价 | 合价
破除工程
1 | 001B | 车行道道路破除 | 1.拆除现状沥青路面 2.厚度:暂按66cm估算 3.运距:自行考虑 4.未尽事宜详见设计图纸及相关规范 |  | m2 | 5058
土方工程
2 | 040103002001 | 一般回填方 | 1.填方材料品种:详见设计图纸 2.填方来源、运距:外购土方 3.未尽事宜详见设计图纸及相关规范 |  | m3 | 498
道路工程
3 | 040202001001 | 路床(槽）整形 | 1.部位:机动车道 |  | m2 | 5264
4 | 040202002001 | 水泥稳定土 | 1.水泥含量:8% 2.厚度:20cm 3.养护：符合本工程图纸及相关规范要求 4.未尽事宜详见设计图纸及相关规范 |  | m2 | 5264
5 | 040202014001 | 水泥稳定碎(砾)石 | 1.水泥含量:4.5% 2.厚度:18cm 3.运距:自行考虑 4.养护：符合本工程图纸及相关规范要求 5.未尽事宜详见设计图纸及相关规范 |  | m2 | 5213
6 | 040202014002 | 水泥稳定碎(砾)石 | 1.水泥含量:4.5% 2.厚度:18cm 3.运距:自行考虑 4.养护：符合本工程图纸及相关规范要求 5.未尽事宜详见设计图纸及相关规范 |  | m2 | 5058
7 | 040203003001 | 透层 | 1.材料品种:PC-2乳化沥青 2.喷油量:1.5L/平方米 3.未尽事宜详见设计图纸及相关规范 |  | m2 | 5058
本页小计
分部分项工程项目清单计价表
工程名称：通许县通长路道路改造工程(涡河支桥-经四路)-道路工程 |  |  |  | 标段：通许县通长路道路改造工程(涡河支桥-经四路) |  |  | 第 2 页 共 3 页
序号 | 项目编码 | 项目名称 | 项目特征描述 |  | 计量 单位 | 工程量 |  | 金额（元）
[8 empty] | 综合单价 | 合价
8 | 040203005001 | 封层 | 1.材料品种:0.6cm稀浆下封层（BC-1型乳化沥青） 2.喷油量:0.9~1.0L/平方 3.未尽事宜详见设计图纸及相关规范 |  | m2 | 5058
9 | 040203004001 | 粘层 | 1.材料品种:PC-3乳化沥青 2.喷油量:0.5L/平方米 3.未尽事宜详见设计图纸及相关规范 |  | m2 | 5058
10 | 040203006001 | 沥青混凝土 | 1.沥青混凝土种类:中粒式沥青混凝土（AC-16C） 2.厚度:6cm 3.未尽事宜详见设计图纸及相关规范 |  | m2 | 5058
11 | 040203004002 | 粘层 | 1.材料品种:PC-3乳化沥青 2.喷油量:0.5L/平方米 3.未尽事宜详见设计图纸及相关规范 |  | m2 | 5058
12 | 040203006002 | 沥青混凝土 | 1.沥青混凝土种类:细粒式沥青混凝土（AC-13C） 2.厚度:4cm 3.未尽事宜详见设计图纸及相关规范 |  | m2 | 5058
13 | 040204004001 | 安砌侧(平、缘)石 | 1.材料品种、规格:花岗岩平石100*15*30cm 2.结合层：3cm M10水泥砂浆垫层 3.未尽事宜详见设计图纸及相关规范 |  | m | 729
14 | 040202016001 | 水泥混凝土基层 | 1.混凝土强度等级:C20现浇砼垫层及靠背 2.未尽事宜详见设计图纸及相关规范 |  | m3 | 21.87
本页小计
分部分项工程项目清单计价表
工程名称：通许县通长路道路改造工程(涡河支桥-经四路)-道路工程 |  |  |  | 标段：通许县通长路道路改造工程(涡河支桥-经四路) |  |  | 第 3 页 共 3 页
序号 | 项目编码 | 项目名称 | 项目特征描述 |  | 计量 单位 | 工程量 |  | 金额（元）
[8 empty] | 综合单价 | 合价
15 | 040201021001 | 土工合成材料 | 1.材料品种、规格塑料格栅 2.搭接方式:详见设计图纸 3.未尽事宜详见设计图纸及相关规范 |  | m2 | 1540
16 | 040504001001 | 砌筑井 | 1.检查井提升加固 2.未尽事宜详见设计图纸及相关规范 |  | 座 | 10
17 | 041201012001 | 大型机械设备进出场及安拆 | 1.大型机械设备进出场及安拆 2.未尽事宜详见设计图纸及相关规范 |  | 项 | 1
本页小计
合 计

## 表E.3.1 措施项目清单计价表
措施项目清单计价表
工程名称：通许县通长路道路改造工程(涡河支桥-经四路)-道路工程 |  |  | 标段：通许县通长路道路改造工程(涡河支桥-经四路) |  | 第 1 页 共 1 页
序号 | 项目编码 | 项目名称 |  | 工作内容 |  | 价格（元） | 备注
1 | 041201019001 | 安全生产 |  | 施工现场安全施工所需的各项措施
2 | 04B001 | 环境保护费、文明施工费、临时设施费及扬尘污染防治增加费 |  | 施工现场为达到环保部门要求所需要的各项的措施、施工现场文明施工所需要的各项的措施、施工企业为进行建设工程施工所必须搭设的生活和生产用的临时建筑物构筑物和其他临时设施的措施、根据我省实际情况，施工现场扬尘污染防治标准提高所需增加的措施
3 | 041201021001 | 夜间施工增加 |  | 因夜间或在地下室等特殊施工部位施工时，所采用照明设备的安拆、维护、照明用电及施工人员夜班补助、夜间施工劳动效率降低等内容
4 | 041201023001 | 二次搬运 |  | 因施工场地条件及施工程序限制而发生的材料、构配件、半成品等一次运输不能到达堆放地点，必须进行二次或多次搬运所发生的内容
5 | 041201020001 | 冬雨季施工 |  | 在冬季或雨季施工，引起防寒、保温、防滑、防潮和排除雨雪等措施的增加，人工、施工机械效率的降低等内容
本页小计 | [6 empty] | --
合 计 | [6 empty] | --
注：措施项目清单费用构成详见本标准表 E.3.2，大型机械进出场及安拆费用组成见本标准表 E.3.4。

## 表E.4.1 其他项目清单计价表
其他项目清单计价表
工程名称：通许县通长路道路改造工程(涡河支桥-经四路)-道路工程 |  | 标段：通许县通长路道路改造工程(涡河支桥-经四路) |  |  |  | 第 1 页 共 1 页
序号 | 项目名称 |  | 暂估（暂定）金额（元） | 结算（确定）金额（元） | 调整金额± （元） |  | 备注
1 | 暂列金额 | [5 empty] | 详见本标准表 E.4.2
2 | 专业工程暂估价 | [5 empty] | 详见本标准表 E.4.3
3 | 计日工 | [5 empty] | 详见本标准表 E.4.4
4 | 总承包服务费 | [5 empty] | 详见本标准表 E.4.5
5 | 合同中约定的其他项目
6 | 环境保护税 | [5 empty] | 按实计取
合 计 | [6 empty] | —

## 表E.4.2 暂列金额明细表
暂列金额明细表
工程名称：通许县通长路道路改造工程(涡河支桥-经四路)-道路工程 |  |  |  | 标段：通许县通长路道路改造工程(涡河支桥-经四路) |  |  | 第 1 页 共 1 页
序号 | 项目名称 | 计算基础 | 费率（%） |  | 暂定金额 （元） | 确定金额（元） |  | 调整金额± (元) | 备注
1 | 合同价格调整暂列金额
2 | 未确定工程暂列金额
2.1
3 | 未确定服务暂列金额
3.1
4 | 未确定其他暂列金额
4.1
本页小计 |  | - | -
合 计 |  | - | -
注：1 本表由招标人填写“暂定金额”总额，采用费率计价方式计算暂定金额的，应分别填写“计算基础”“费率”，并计算 填写“暂定金额”；采用总价计价方式计算暂定金额的，可直接填写“暂定金额”； 2 投标人应将上述暂定金额填写并计入投标总价； 3 结算时应按合同约定计算并填写“确定金额”。

## 表E.4.3 专业工程暂估价明细表
专业工程暂估价明细表
工程名称：通许县通长路道路改造工程(涡河支桥-经四路)-道路工程 |  |  |  | 标段：通许县通长路道路改造工程(涡河支桥-经四路) |  |  |  | 第 1 页 共 1 页
序号 | 专业工程名称 | 暂估金额（元） |  |  |  | 确认金额（元） |  |  |  | 调整金额±（元） | 备注
|  | 不含税价格 | 增值税 |  | 含税价格 | 不含税价格 | 增值税 |  | 含税价格
|  | A₁ | B₁ |  | C₁ | A₂ | B₂ |  | C₂ | D=C₂-C₁
本页小计 | [10 empty] | --
合计 | [10 empty] | --
注：本表“暂估金额”由招标人填写，投标人应将“暂估金额”填写并计入投标总价。结算时应按合同约定的价格填写 “确认金额”。

## 表E.4.4 计日工表
计日工表
工程名称：通许县通长路道路改造工程(涡河支桥-经四路)-道路工程 |  |  |  | 标段：通许县通长路道路改造工程(涡河支桥-经四路) |  |  |  | 第 1 页 共 1 页
编号 | 计日工名称 | 单位 | 暂定数量 |  | 实际数量 | 综合单价(元) | 合价（元） |  |  | 调整金额± (元)
[7 empty] | 暂定 |  | 实际
[7 empty] | A₁ |  | A₂ | B=A₂-A₁
一 | 人工
1
人工小计
二 | 材料
1
材料小计
三 | 施工机械
1
施工机械小计
总计
注：1 本表计日工名称、暂定数量应由招标人填写。编制最高投标限价时，单价应由招标人按有关计价规定确定；编制投标报 价时，单价应由投标人自主报价，并按暂定数量计算合价计入投标总价中。 2 工程结算时，应按发承包双方确认的实际数量计算合价。发承包双方确认的实际数量详见本标准表E.8.2。

## 表E.5.1 增值税计价表
增值税计价表
工程名称：通许县通长路道路改造工程(涡河支桥-经四路)-道路工程 |  |  | 标段：通许县通长路道路改造工程(涡河支桥-经四路) |  | 第 1 页 共 1 页
序号 | 项目名称 | 计算基础说明 |  | 计算基础 |  | 税率(%) | 金额(元)
1 | 增值税 | 分部分项工程+措施项目+其他项目-专业工程暂估价
合 计

## 表G.1.1 发包人提供材料一览表
发包人提供材料一览表
工程名称：通许县通长路道路改造工程(涡河支桥-经四路)-道路工程 |  |  |  |  | 标段：通许县通长路道路改造工程(涡河支桥-经四路) |  | 第 1 页 共 1 页
序号 | 材料名称、规格、型号 | 单位 | 数量 | 单价(元) |  | 合价（元） |  | 有效损耗率(%) | 备注
本页小计 | [7 empty] | -- | --
合 计 | [7 empty] | -- | --