## 表B.1.1 招标工程量清单封面
|  | 尉氏县人民医院改扩建-门、急诊楼建设项目-配电站-配电室-强电 |  | 工程
招标工程量清单
| 招标人： |  | (盖章)
年 月 日

## 表C.1.1 招标工程量清单扉页
工程名称： |  |  | 尉氏县人民医院改扩建-门、急诊楼建设项目-配电站-配电室-强电
标段名称： |  |  | 尉氏县人民医院改扩建-门、急诊楼建设项目
招标工程量清单
| 编 制 人 | ： |  | (造价专业人员签字及盖章)
| 审 核 人 | ： |  | (签字及盖章)
| 编 制 单 位 | ： |  | (盖章)
| 法定代表人 或其授权人 | ： |  | (签字或盖章)
| 招 标 人 | ： |  | (盖章)
| 法定代表人 或其授权人 | ： |  | (签字或盖章)
| 编 制 时 间 | ：

## 表D.1.1 工程量清单或最高投标限价编制(审核)说明
编制（审核）说明
工程名称：尉氏县人民医院改扩建-门、急诊楼建设项目-配电站-配电室-强电
注：最高投标限价编制（审核）说明应包括工程概况、工程范围、编制（审核）依据、特殊要求（如有）及其他需要说明的 问题等内容。

## 表D.4.1 工程量清单计算规则说明
工程量清单计算规则说明
工程名称：尉氏县人民医院改扩建-门、急诊楼建设项目-配电站-配电室-强电
注：1 采用国家及行业工程量计算标准的，应明确相应国家及行业标准的名称及编号； 2 根据工程项目特点补充完善计算规则的，应列明工程量清单的详细计算规则。

## 表E.1.1 工程项目清单汇总表
工程项目清单汇总表
工程名称：尉氏县人民医院改扩建-门、急诊楼建设项目-配电站-配电室-强电 |  | 标段：尉氏县人民医院改扩建-门、急诊楼建设项目 | 第 1 页 共 1 页
序号 | 项目名称 |  |  | 金额（元）
1 | 分部分项工程
1.1 | 电气
2 | 措施项目
3 | 其他项目
3.1 | 暂列金额
3.2 | 专业工程暂估价
3.3 | 计日工
3.4 | 总承包服务费
3.5 | 合同中约定的其他项目
3.6 | 环境保护税
4 | 不含税工程造价合计
5 | 增值税
合 计
注：1 专业工程暂估价为已含税价格，在计算增值税计算基础时不应包含发包人提供的材料费和专业工程暂估价金额； 2 本表宜用于按合同标的为工程量清单编制对象的工程汇总计算，以单项工程、单位工程等为工程量清单编制对象的工程 可按本表汇总计算。

## 表E.2.1 分部分项工程项目清单计价表
分部分项工程项目清单计价表
工程名称：尉氏县人民医院改扩建-门、急诊楼建设项目-配电站-配电室-强电 |  |  |  | 标段：尉氏县人民医院改扩建-门、急诊楼建设项目 |  |  | 第 1 页 共 24 页
序号 | 项目编码 | 项目名称 | 项目特征描述 |  | 计量 单位 | 工程量 |  | 金额（元）
[8 empty] | 综合单价 | 合价
电气
配电箱
1 | 030113005002 | 柴油发电机组 | 1.名称:柴油发电机组 800KW 2.其他:未尽事宜参见施工图说明、图纸答疑、招标文件及相关规范图集 |  | 台 | 1
2 | 030402009003 | 高压开关柜 | 1.名称:高压配电柜 1AH01 2.规格:800X2300X1500 3.含柜内通长母线等 4.其他:未尽事宜参见施工图说明、图纸答疑、招标文件及相关规范图集 |  | 台 | 1
3 | 030402009004 | 高压开关柜 | 1.名称:高压配电柜 1AH02 2.规格:800X2300X1500 3.含柜内通长母线等 4.其他:未尽事宜参见施工图说明、图纸答疑、招标文件及相关规范图集 |  | 台 | 1
4 | 030402009005 | 高压开关柜 | 1.名称:高压配电柜 1AH03 2.规格:800X2300X1500 3.含柜内通长母线等 4.其他:未尽事宜参见施工图说明、图纸答疑、招标文件及相关规范图集 |  | 台 | 1
本页小计
分部分项工程项目清单计价表
工程名称：尉氏县人民医院改扩建-门、急诊楼建设项目-配电站-配电室-强电 |  |  |  | 标段：尉氏县人民医院改扩建-门、急诊楼建设项目 |  |  | 第 2 页 共 24 页
序号 | 项目编码 | 项目名称 | 项目特征描述 |  | 计量 单位 | 工程量 |  | 金额（元）
[8 empty] | 综合单价 | 合价
5 | 030402009006 | 高压开关柜 | 1.名称:高压配电柜 1AH04 2.规格:800X2300X1500 3.含柜内通长母线等 4.其他:未尽事宜参见施工图说明、图纸答疑、招标文件及相关规范图集 |  | 台 | 1
6 | 030402009007 | 高压开关柜 | 1.名称:高压配电柜 1AH05 2.规格:800X2300X1500 3.含柜内通长母线等 4.其他:未尽事宜参见施工图说明、图纸答疑、招标文件及相关规范图集 |  | 台 | 1
7 | 030402009008 | 高压开关柜 | 1.名称:高压配电柜 1AH06 2.规格:800X2300X1500 3.含柜内通长母线等 4.其他:未尽事宜参见施工图说明、图纸答疑、招标文件及相关规范图集 |  | 台 | 1
8 | 030402009009 | 高压开关柜 | 1.名称:高压配电柜 1AH07 2.规格:800X2300X1500 3.含柜内通长母线等 4.其他:未尽事宜参见施工图说明、图纸答疑、招标文件及相关规范图集 |  | 台 | 1
本页小计
分部分项工程项目清单计价表
工程名称：尉氏县人民医院改扩建-门、急诊楼建设项目-配电站-配电室-强电 |  |  |  | 标段：尉氏县人民医院改扩建-门、急诊楼建设项目 |  |  | 第 3 页 共 24 页
序号 | 项目编码 | 项目名称 | 项目特征描述 |  | 计量 单位 | 工程量 |  | 金额（元）
[8 empty] | 综合单价 | 合价
9 | 030402009010 | 高压开关柜 | 1.名称:高压配电柜 1AH08 2.规格:800X2300X1500 3.含柜内通长母线等 4.其他:未尽事宜参见施工图说明、图纸答疑、招标文件及相关规范图集 |  | 台 | 1
10 | 030402009011 | 高压开关柜 | 1.名称:高压配电柜 1AH09 2.规格:800X2300X1500 3.含柜内通长母线等 4.其他:未尽事宜参见施工图说明、图纸答疑、招标文件及相关规范图集 |  | 台 | 1
11 | 030402009012 | 高压开关柜 | 1.名称:高压配电柜 1AH010 2.规格:800X2300X1500 3.含柜内通长母线等 4.其他:未尽事宜参见施工图说明、图纸答疑、招标文件及相关规范图集 |  | 台 | 1
12 | 030402009013 | 高压开关柜 | 1.名称:高压配电柜 2AH01 2.规格:800X2300X1500 3.含柜内通长母线等 4.其他:未尽事宜参见施工图说明、图纸答疑、招标文件及相关规范图集 |  | 台 | 1
本页小计
分部分项工程项目清单计价表
工程名称：尉氏县人民医院改扩建-门、急诊楼建设项目-配电站-配电室-强电 |  |  |  | 标段：尉氏县人民医院改扩建-门、急诊楼建设项目 |  |  | 第 4 页 共 24 页
序号 | 项目编码 | 项目名称 | 项目特征描述 |  | 计量 单位 | 工程量 |  | 金额（元）
[8 empty] | 综合单价 | 合价
13 | 030402009014 | 高压开关柜 | 1.名称:高压配电柜 2AH02 2.规格:800X2300X1500 3.含柜内通长母线等 4.其他:未尽事宜参见施工图说明、图纸答疑、招标文件及相关规范图集 |  | 台 | 1
14 | 030402009015 | 高压开关柜 | 1.名称:高压配电柜 2AH03 2.规格:800X2300X1500 3.含柜内通长母线等 4.其他:未尽事宜参见施工图说明、图纸答疑、招标文件及相关规范图集 |  | 台 | 1
15 | 030402009016 | 高压开关柜 | 1.名称:高压配电柜 2AH04 2.规格:800X2300X1500 3.含柜内通长母线等 4.其他:未尽事宜参见施工图说明、图纸答疑、招标文件及相关规范图集 |  | 台 | 1
16 | 030402009017 | 高压开关柜 | 1.名称:高压配电柜 2AH05 2.规格:800X2300X1500 3.含柜内通长母线等 4.其他:未尽事宜参见施工图说明、图纸答疑、招标文件及相关规范图集 |  | 台 | 1
本页小计
分部分项工程项目清单计价表
工程名称：尉氏县人民医院改扩建-门、急诊楼建设项目-配电站-配电室-强电 |  |  |  | 标段：尉氏县人民医院改扩建-门、急诊楼建设项目 |  |  | 第 5 页 共 24 页
序号 | 项目编码 | 项目名称 | 项目特征描述 |  | 计量 单位 | 工程量 |  | 金额（元）
[8 empty] | 综合单价 | 合价
17 | 030402009018 | 高压开关柜 | 1.名称:高压配电柜 2AH06 2.规格:800X2300X1500 3.含柜内通长母线等 4.其他:未尽事宜参见施工图说明、图纸答疑、招标文件及相关规范图集 |  | 台 | 1
18 | 030402009019 | 高压开关柜 | 1.名称:高压配电柜 2AH07 2.规格:800X2300X1500 3.含柜内通长母线等 4.其他:未尽事宜参见施工图说明、图纸答疑、招标文件及相关规范图集 |  | 台 | 1
19 | 030402009020 | 高压开关柜 | 1.名称:高压配电柜 2AH08 2.规格:800X2300X1500 3.含柜内通长母线等 4.其他:未尽事宜参见施工图说明、图纸答疑、招标文件及相关规范图集 |  | 台 | 1
20 | 030402009021 | 高压开关柜 | 1.名称:高压配电柜 2AH09 2.规格:800X2300X1500 3.含柜内通长母线等 4.其他:未尽事宜参见施工图说明、图纸答疑、招标文件及相关规范图集 |  | 台 | 1
本页小计
分部分项工程项目清单计价表
工程名称：尉氏县人民医院改扩建-门、急诊楼建设项目-配电站-配电室-强电 |  |  |  | 标段：尉氏县人民医院改扩建-门、急诊楼建设项目 |  |  | 第 6 页 共 24 页
序号 | 项目编码 | 项目名称 | 项目特征描述 |  | 计量 单位 | 工程量 |  | 金额（元）
[8 empty] | 综合单价 | 合价
21 | 030402010021 | 低压开关柜 | 1.名称:低压配电柜 1AF 2.规格:2200X800X1000 3.含柜内通长母线等 4.其他:未尽事宜参见施工图说明、图纸答疑、招标文件及相关规范图集 |  | 台 | 1
22 | 030402010022 | 低压开关柜 | 1.名称:低压配电柜 1AA1 2.规格:2200X800X1000 3.含柜内通长母线等 4.其他:未尽事宜参见施工图说明、图纸答疑、招标文件及相关规范图集 |  | 台 | 1
23 | 030402010023 | 低压开关柜 | 1.名称:低压配电柜 1AA2 2.规格:2200X800X1000 3.含柜内通长母线等 4.其他:未尽事宜参见施工图说明、图纸答疑、招标文件及相关规范图集 |  | 台 | 1
24 | 030402010024 | 低压开关柜 | 1.名称:低压配电柜 1AA3 2.规格:2200X800X1000 3.含柜内通长母线等 4.其他:未尽事宜参见施工图说明、图纸答疑、招标文件及相关规范图集 |  | 台 | 1
本页小计
分部分项工程项目清单计价表
工程名称：尉氏县人民医院改扩建-门、急诊楼建设项目-配电站-配电室-强电 |  |  |  | 标段：尉氏县人民医院改扩建-门、急诊楼建设项目 |  |  | 第 7 页 共 24 页
序号 | 项目编码 | 项目名称 | 项目特征描述 |  | 计量 单位 | 工程量 |  | 金额（元）
[8 empty] | 综合单价 | 合价
25 | 030402010025 | 低压开关柜 | 1.名称:低压配电柜 1AA4 2.规格:2200X600X1000 3.含柜内通长母线等 4.其他:未尽事宜参见施工图说明、图纸答疑、招标文件及相关规范图集 |  | 台 | 1
26 | 030402010026 | 低压开关柜 | 1.名称:低压配电柜 1AA5 2.规格:2200X600X1000 3.含柜内通长母线等 4.其他:未尽事宜参见施工图说明、图纸答疑、招标文件及相关规范图集 |  | 台 | 1
27 | 030402010027 | 低压开关柜 | 1.名称:低压配电柜 1AA6 2.规格:2200X600X1000 3.含柜内通长母线等 4.其他:未尽事宜参见施工图说明、图纸答疑、招标文件及相关规范图集 |  | 台 | 1
28 | 030402010028 | 低压开关柜 | 1.名称:低压配电柜 1AA7 2.规格:2200X600X1000 3.含柜内通长母线等 4.其他:未尽事宜参见施工图说明、图纸答疑、招标文件及相关规范图集 |  | 台 | 1
本页小计
分部分项工程项目清单计价表
工程名称：尉氏县人民医院改扩建-门、急诊楼建设项目-配电站-配电室-强电 |  |  |  | 标段：尉氏县人民医院改扩建-门、急诊楼建设项目 |  |  | 第 8 页 共 24 页
序号 | 项目编码 | 项目名称 | 项目特征描述 |  | 计量 单位 | 工程量 |  | 金额（元）
[8 empty] | 综合单价 | 合价
29 | 030402010029 | 低压开关柜 | 1.名称:低压配电柜 1AA8 2.规格:2200X600X1000 3.含柜内通长母线等 4.其他:未尽事宜参见施工图说明、图纸答疑、招标文件及相关规范图集 |  | 台 | 1
30 | 030402010030 | 低压开关柜 | 1.名称:低压配电柜 1AA9 2.规格:2200X600X1000 3.含柜内通长母线等 4.其他:未尽事宜参见施工图说明、图纸答疑、招标文件及相关规范图集 |  | 台 | 1
31 | 030402010031 | 低压开关柜 | 1.名称:低压配电柜 1AA10 2.规格:2200X600X1000 3.含柜内通长母线等 4.其他:未尽事宜参见施工图说明、图纸答疑、招标文件及相关规范图集 |  | 台 | 1
32 | 030402010032 | 低压开关柜 | 1.名称:低压配电柜 1AA11 2.规格:2200X600X1000 3.含柜内通长母线等 4.其他:未尽事宜参见施工图说明、图纸答疑、招标文件及相关规范图集 |  | 台 | 1
本页小计
分部分项工程项目清单计价表
工程名称：尉氏县人民医院改扩建-门、急诊楼建设项目-配电站-配电室-强电 |  |  |  | 标段：尉氏县人民医院改扩建-门、急诊楼建设项目 |  |  | 第 9 页 共 24 页
序号 | 项目编码 | 项目名称 | 项目特征描述 |  | 计量 单位 | 工程量 |  | 金额（元）
[8 empty] | 综合单价 | 合价
33 | 030402010033 | 低压开关柜 | 1.名称:低压配电柜 1AA12 2.规格:2200X600X1000 3.含柜内通长母线等 4.其他:未尽事宜参见施工图说明、图纸答疑、招标文件及相关规范图集 |  | 台 | 1
34 | 030402010034 | 低压开关柜 | 1.名称:低压配电柜 2AF 2.规格:2200X800X1000 3.含柜内通长母线等 4.其他:未尽事宜参见施工图说明、图纸答疑、招标文件及相关规范图集 |  | 台 | 1
35 | 030402010035 | 低压开关柜 | 1.名称:低压配电柜 2AA1 2.规格:2200X800X1000 3.含柜内通长母线等 4.其他:未尽事宜参见施工图说明、图纸答疑、招标文件及相关规范图集 |  | 台 | 1
36 | 030402010036 | 低压开关柜 | 1.名称:低压配电柜 2AA2 2.规格:2200X800X1000 3.含柜内通长母线等 4.其他:未尽事宜参见施工图说明、图纸答疑、招标文件及相关规范图集 |  | 台 | 1
本页小计
分部分项工程项目清单计价表
工程名称：尉氏县人民医院改扩建-门、急诊楼建设项目-配电站-配电室-强电 |  |  |  | 标段：尉氏县人民医院改扩建-门、急诊楼建设项目 |  |  | 第 10 页 共 24 页
序号 | 项目编码 | 项目名称 | 项目特征描述 |  | 计量 单位 | 工程量 |  | 金额（元）
[8 empty] | 综合单价 | 合价
37 | 030402010037 | 低压开关柜 | 1.名称:低压配电柜 2AA3 2.规格:2200X800X1000 3.含柜内通长母线等 4.其他:未尽事宜参见施工图说明、图纸答疑、招标文件及相关规范图集 |  | 台 | 1
38 | 030402010038 | 低压开关柜 | 1.名称:低压配电柜 2AA4 2.规格:2200X600X1000 3.含柜内通长母线等 4.其他:未尽事宜参见施工图说明、图纸答疑、招标文件及相关规范图集 |  | 台 | 1
39 | 030402010039 | 低压开关柜 | 1.名称:低压配电柜 2AA5 2.规格:2200X600X1000 3.含柜内通长母线等 4.其他:未尽事宜参见施工图说明、图纸答疑、招标文件及相关规范图集 |  | 台 | 1
40 | 030402010040 | 低压开关柜 | 1.名称:低压配电柜 2AA6 2.规格:2200X600X1000 3.含柜内通长母线等 4.其他:未尽事宜参见施工图说明、图纸答疑、招标文件及相关规范图集 |  | 台 | 1
本页小计
分部分项工程项目清单计价表
工程名称：尉氏县人民医院改扩建-门、急诊楼建设项目-配电站-配电室-强电 |  |  |  | 标段：尉氏县人民医院改扩建-门、急诊楼建设项目 |  |  | 第 11 页 共 24 页
序号 | 项目编码 | 项目名称 | 项目特征描述 |  | 计量 单位 | 工程量 |  | 金额（元）
[8 empty] | 综合单价 | 合价
41 | 030402010041 | 低压开关柜 | 1.名称:低压配电柜 2AA7 2.规格:2200X600X1000 3.含柜内通长母线等 4.其他:未尽事宜参见施工图说明、图纸答疑、招标文件及相关规范图集 |  | 台 | 1
42 | 030402010042 | 低压开关柜 | 1.名称:低压配电柜 2AA8 2.规格:2200X600X1000 3.含柜内通长母线等 4.其他:未尽事宜参见施工图说明、图纸答疑、招标文件及相关规范图集 |  | 台 | 1
43 | 030402010043 | 低压开关柜 | 1.名称:低压配电柜 2AA9 2.规格:2200X600X1000 3.含柜内通长母线等 4.其他:未尽事宜参见施工图说明、图纸答疑、招标文件及相关规范图集 |  | 台 | 1
44 | 030402010044 | 低压开关柜 | 1.名称:低压配电柜 2AA10 2.规格:2200X600X1000 3.含柜内通长母线等 4.其他:未尽事宜参见施工图说明、图纸答疑、招标文件及相关规范图集 |  | 台 | 1
本页小计
分部分项工程项目清单计价表
工程名称：尉氏县人民医院改扩建-门、急诊楼建设项目-配电站-配电室-强电 |  |  |  | 标段：尉氏县人民医院改扩建-门、急诊楼建设项目 |  |  | 第 12 页 共 24 页
序号 | 项目编码 | 项目名称 | 项目特征描述 |  | 计量 单位 | 工程量 |  | 金额（元）
[8 empty] | 综合单价 | 合价
45 | 030402010045 | 低压开关柜 | 1.名称:低压配电柜 3AF 2.规格:2200X800X1000 3.含柜内通长母线等 4.其他:未尽事宜参见施工图说明、图纸答疑、招标文件及相关规范图集 |  | 台 | 1
46 | 030402010046 | 低压开关柜 | 1.名称:低压配电柜 3AA1 2.规格:2200X800X1000 3.含柜内通长母线等 4.其他:未尽事宜参见施工图说明、图纸答疑、招标文件及相关规范图集 |  | 台 | 1
47 | 030402010047 | 低压开关柜 | 1.名称:低压配电柜 3AA2 2.规格:2200X800X1000 3.含柜内通长母线等 4.其他:未尽事宜参见施工图说明、图纸答疑、招标文件及相关规范图集 |  | 台 | 1
48 | 030402010048 | 低压开关柜 | 1.名称:低压配电柜 3AA3 2.规格:2200X800X1000 3.含柜内通长母线等 4.其他:未尽事宜参见施工图说明、图纸答疑、招标文件及相关规范图集 |  | 台 | 1
本页小计
分部分项工程项目清单计价表
工程名称：尉氏县人民医院改扩建-门、急诊楼建设项目-配电站-配电室-强电 |  |  |  | 标段：尉氏县人民医院改扩建-门、急诊楼建设项目 |  |  | 第 13 页 共 24 页
序号 | 项目编码 | 项目名称 | 项目特征描述 |  | 计量 单位 | 工程量 |  | 金额（元）
[8 empty] | 综合单价 | 合价
49 | 030402010049 | 低压开关柜 | 1.名称:低压配电柜 3AA4 2.规格:2200X600X1000 3.含柜内通长母线等 4.其他:未尽事宜参见施工图说明、图纸答疑、招标文件及相关规范图集 |  | 台 | 1
50 | 030402010050 | 低压开关柜 | 1.名称:低压配电柜 3AA5 2.规格:2200X600X1000 3.含柜内通长母线等 4.其他:未尽事宜参见施工图说明、图纸答疑、招标文件及相关规范图集 |  | 台 | 1
51 | 030402010051 | 低压开关柜 | 1.名称:低压配电柜 3AA6 2.规格:2200X600X1000 3.含柜内通长母线等 4.其他:未尽事宜参见施工图说明、图纸答疑、招标文件及相关规范图集 |  | 台 | 1
52 | 030402010052 | 低压开关柜 | 1.名称:低压配电柜 3AA7 2.规格:2200X600X1000 3.含柜内通长母线等 4.其他:未尽事宜参见施工图说明、图纸答疑、招标文件及相关规范图集 |  | 台 | 1
本页小计
分部分项工程项目清单计价表
工程名称：尉氏县人民医院改扩建-门、急诊楼建设项目-配电站-配电室-强电 |  |  |  | 标段：尉氏县人民医院改扩建-门、急诊楼建设项目 |  |  | 第 14 页 共 24 页
序号 | 项目编码 | 项目名称 | 项目特征描述 |  | 计量 单位 | 工程量 |  | 金额（元）
[8 empty] | 综合单价 | 合价
53 | 030402010053 | 低压开关柜 | 1.名称:低压配电柜 3AA8 2.规格:2200X600X1000 3.含柜内通长母线等 4.其他:未尽事宜参见施工图说明、图纸答疑、招标文件及相关规范图集 |  | 台 | 1
54 | 030402010054 | 低压开关柜 | 1.名称:低压配电柜 3AA9 2.规格:2200X600X1000 3.含柜内通长母线等 4.其他:未尽事宜参见施工图说明、图纸答疑、招标文件及相关规范图集 |  | 台 | 1
55 | 030402010055 | 低压开关柜 | 1.名称:低压配电柜 3AA10 2.规格:2200X600X1000 3.含柜内通长母线等 4.其他:未尽事宜参见施工图说明、图纸答疑、招标文件及相关规范图集 |  | 台 | 1
56 | 030402010056 | 低压开关柜 | 1.名称:低压配电柜 3AA11 2.规格:2200X600X1000 3.含柜内通长母线等 4.其他:未尽事宜参见施工图说明、图纸答疑、招标文件及相关规范图集 |  | 台 | 1
本页小计
分部分项工程项目清单计价表
工程名称：尉氏县人民医院改扩建-门、急诊楼建设项目-配电站-配电室-强电 |  |  |  | 标段：尉氏县人民医院改扩建-门、急诊楼建设项目 |  |  | 第 15 页 共 24 页
序号 | 项目编码 | 项目名称 | 项目特征描述 |  | 计量 单位 | 工程量 |  | 金额（元）
[8 empty] | 综合单价 | 合价
57 | 030402010057 | 低压开关柜 | 1.名称:低压配电柜 4AF 2.规格:2200X800X1000 3.含柜内通长母线等 4.其他:未尽事宜参见施工图说明、图纸答疑、招标文件及相关规范图集 |  | 台 | 1
58 | 030402010058 | 低压开关柜 | 1.名称:低压配电柜 4AA1 2.规格:2200X800X1000 3.含柜内通长母线等 4.其他:未尽事宜参见施工图说明、图纸答疑、招标文件及相关规范图集 |  | 台 | 1
59 | 030402010059 | 低压开关柜 | 1.名称:低压配电柜 4AA2 2.规格:2200X800X1000 3.含柜内通长母线等 4.其他:未尽事宜参见施工图说明、图纸答疑、招标文件及相关规范图集 |  | 台 | 1
60 | 030402010060 | 低压开关柜 | 1.名称:低压配电柜 4AA3 2.规格:2200X800X1000 3.含柜内通长母线等 4.其他:未尽事宜参见施工图说明、图纸答疑、招标文件及相关规范图集 |  | 台 | 1
本页小计
分部分项工程项目清单计价表
工程名称：尉氏县人民医院改扩建-门、急诊楼建设项目-配电站-配电室-强电 |  |  |  | 标段：尉氏县人民医院改扩建-门、急诊楼建设项目 |  |  | 第 16 页 共 24 页
序号 | 项目编码 | 项目名称 | 项目特征描述 |  | 计量 单位 | 工程量 |  | 金额（元）
[8 empty] | 综合单价 | 合价
61 | 030402010061 | 低压开关柜 | 1.名称:低压配电柜 4AA4 2.规格:2200X600X1000 3.含柜内通长母线等 4.其他:未尽事宜参见施工图说明、图纸答疑、招标文件及相关规范图集 |  | 台 | 1
62 | 030402010062 | 低压开关柜 | 1.名称:低压配电柜 4AA5 2.规格:2200X600X1000 3.含柜内通长母线等 4.其他:未尽事宜参见施工图说明、图纸答疑、招标文件及相关规范图集 |  | 台 | 1
63 | 030402010063 | 低压开关柜 | 1.名称:低压配电柜 4AA6 2.规格:2200X600X1000 3.含柜内通长母线等 4.其他:未尽事宜参见施工图说明、图纸答疑、招标文件及相关规范图集 |  | 台 | 1
64 | 030402010064 | 低压开关柜 | 1.名称:低压配电柜 4AA7 2.规格:2200X600X1000 3.含柜内通长母线等 4.其他:未尽事宜参见施工图说明、图纸答疑、招标文件及相关规范图集 |  | 台 | 1
本页小计
分部分项工程项目清单计价表
工程名称：尉氏县人民医院改扩建-门、急诊楼建设项目-配电站-配电室-强电 |  |  |  | 标段：尉氏县人民医院改扩建-门、急诊楼建设项目 |  |  | 第 17 页 共 24 页
序号 | 项目编码 | 项目名称 | 项目特征描述 |  | 计量 单位 | 工程量 |  | 金额（元）
[8 empty] | 综合单价 | 合价
65 | 030402010065 | 低压开关柜 | 1.名称:低压配电柜 4AA8 2.规格:2200X600X1000 3.含柜内通长母线等 4.其他:未尽事宜参见施工图说明、图纸答疑、招标文件及相关规范图集 |  | 台 | 1
66 | 030402010066 | 低压开关柜 | 1.名称:低压配电柜 4AA9 2.规格:2200X600X1000 3.含柜内通长母线等 4.其他:未尽事宜参见施工图说明、图纸答疑、招标文件及相关规范图集 |  | 台 | 1
67 | 030402010067 | 低压开关柜 | 1.名称:低压配电柜 4AA10 2.规格:2200X600X1000 3.含柜内通长母线等 4.其他:未尽事宜参见施工图说明、图纸答疑、招标文件及相关规范图集 |  | 台 | 1
68 | 030402010068 | 低压开关柜 | 1.名称:低压配电柜 CAA1 2.规格:2200X600X1000 3.含柜内通长母线等 4.其他:未尽事宜参见施工图说明、图纸答疑、招标文件及相关规范图集 |  | 台 | 1
本页小计
分部分项工程项目清单计价表
工程名称：尉氏县人民医院改扩建-门、急诊楼建设项目-配电站-配电室-强电 |  |  |  | 标段：尉氏县人民医院改扩建-门、急诊楼建设项目 |  |  | 第 18 页 共 24 页
序号 | 项目编码 | 项目名称 | 项目特征描述 |  | 计量 单位 | 工程量 |  | 金额（元）
[8 empty] | 综合单价 | 合价
69 | 030402010069 | 低压开关柜 | 1.名称:低压配电柜 CAA2 2.规格:2200X600X1000 3.含柜内通长母线等 4.其他:未尽事宜参见施工图说明、图纸答疑、招标文件及相关规范图集 |  | 台 | 1
70 | 030402010070 | 低压开关柜 | 1.名称:低压配电柜 CAA3 2.规格:2200X600X1000 3.含柜内通长母线等 4.其他:未尽事宜参见施工图说明、图纸答疑、招标文件及相关规范图集 |  | 台 | 1
71 | 030402011114 | 成套配电箱 | 1.名称:双电源配电箱CFAT 2.型号:20.0KW 3.规格:600x1000x400 4.安装方式:机房明装 5.其他:未尽事宜参见施工图说明、图纸答疑、招标文件及相关规范图集 |  | 台 | 1
72 | 030402011115 | 成套配电箱 | 1.名称:双电源配电箱PDSAT 2.型号:20.0KW 3.规格:600x1000x400 4.安装方式:机房明装 5.其他:未尽事宜参见施工图说明、图纸答疑、招标文件及相关规范图集 |  | 台 | 1
本页小计
分部分项工程项目清单计价表
工程名称：尉氏县人民医院改扩建-门、急诊楼建设项目-配电站-配电室-强电 |  |  |  | 标段：尉氏县人民医院改扩建-门、急诊楼建设项目 |  |  | 第 19 页 共 24 页
序号 | 项目编码 | 项目名称 | 项目特征描述 |  | 计量 单位 | 工程量 |  | 金额（元）
[8 empty] | 综合单价 | 合价
73 | 030402011116 | 成套配电箱 | 1.名称:应急照明配电箱PDSAT:AEL、CFAT:AEL 2.安装方式:强电间(井)内挂墙明装 3.其他:未尽事宜参见施工图说明、图纸答疑、招标文件及相关规范图集 |  | 台 | 2
74 | 010502027005 | 电缆沟、地沟 | 1.名称:电缆沟 2.其他:未尽事宜参见施工图说明、图纸答疑、招标文件及相关规范图集 |  | m | 55.15
配管、配线
75 | 030412001039 | 配管 | 1.名称:配管 2.材质:焊接钢管 3.规格:SC15 4.配置形式:暗配 5.含剔堵槽等 6.其他:未尽事宜参见施工图说明、图纸答疑、招标文件及相关规范图集 |  | m | 105.27
76 | 030412001040 | 配管 | 1.名称:配管 2.材质:焊接钢管 3.规格:SC20 4.配置形式:暗配 5.含剔堵槽等 6.其他:未尽事宜参见施工图说明、图纸答疑、招标文件及相关规范图集 |  | m | 110.18
77 | 030412004096 | 配线 | 1.名称:配线 2.配线形式:穿管 3.型号:WDZB1-BYJF-2.5 4.材质:铜芯 5.其他:未尽事宜参见施工图说明、图纸答疑、招标文件及相关规范图集 |  | m | 350.65
本页小计
分部分项工程项目清单计价表
工程名称：尉氏县人民医院改扩建-门、急诊楼建设项目-配电站-配电室-强电 |  |  |  | 标段：尉氏县人民医院改扩建-门、急诊楼建设项目 |  |  | 第 20 页 共 24 页
序号 | 项目编码 | 项目名称 | 项目特征描述 |  | 计量 单位 | 工程量 |  | 金额（元）
[8 empty] | 综合单价 | 合价
78 | 030412004097 | 配线 | 1.名称:配线 2.配线形式:穿管 3.型号:WDZB1-BYJF-4 4.材质:铜芯 5.其他:未尽事宜参见施工图说明、图纸答疑、招标文件及相关规范图集 |  | m | 267.23
79 | 030412004098 | 配线 | 1.名称:配线 2.配线形式:穿管 3.型号:WDZNB1-RYJS-2X2.5 4.材质:铜芯 5.其他:未尽事宜参见施工图说明、图纸答疑、招标文件及相关规范图集 |  | m | 150.54
灯具、开关、插座
80 | 030413003012 | 荧光灯 | 1.名称:双管荧光灯 2.其他:未尽事宜参见施工图说明、图纸答疑、招标文件及相关规范图集 |  | 套 | 12
81 | 030413003013 | 荧光灯 | 1.名称:单管荧光灯 2.其他:未尽事宜参见施工图说明、图纸答疑、招标文件及相关规范图集 |  | 套 | 1
82 | 030413002017 | 装饰灯 | 1.名称:安全出口灯(借助防火分区疏散) 2.规格:A型 DC36V 1W 3.其他:未尽事宜参见施工图说明、图纸答疑、招标文件及相关规范图集 |  | 套 | 4
本页小计
分部分项工程项目清单计价表
工程名称：尉氏县人民医院改扩建-门、急诊楼建设项目-配电站-配电室-强电 |  |  |  | 标段：尉氏县人民医院改扩建-门、急诊楼建设项目 |  |  | 第 21 页 共 24 页
序号 | 项目编码 | 项目名称 | 项目特征描述 |  | 计量 单位 | 工程量 |  | 金额（元）
[8 empty] | 综合单价 | 合价
83 | 030413002018 | 装饰灯 | 1.名称:疏散指示灯 2.规格:A型 DC36V 1W 3.安装方式:在墙上安装时,底边距地0.5m暗装(剪力墙、人防围护结构上明装),顶部距吊顶200mm 4.其他:未尽事宜参见施工图说明、图纸答疑、招标文件及相关规范图集 |  | 套 | 4
84 | 030413002019 | 装饰灯 | 1.名称:应急照明灯 2.规格:A型 DC36V 3W 3.其他:未尽事宜参见施工图说明、图纸答疑、招标文件及相关规范图集 |  | 套 | 9
85 | 030413013019 | 照明开关、按钮 | 1.名称:单联翘板式暗开关 2.规格:250V,10A 3.安装方式:下沿距地1.3米暗装 4.其他:未尽事宜参见施工图说明、图纸答疑、招标文件及相关规范图集 |  | 套 | 1
86 | 030413013020 | 照明开关、按钮 | 1.名称:双联翘板式暗开关 2.规格:250V,10A 3.安装方式:下沿距地1.3米暗装 4.其他:未尽事宜参见施工图说明、图纸答疑、招标文件及相关规范图集 |  | 套 | 1
87 | 030413013021 | 照明开关、按钮 | 1.名称:四联翘板式暗开关 2.规格:250V,10A 3.安装方式:下沿距地1.3米暗装 4.其他:未尽事宜参见施工图说明、图纸答疑、招标文件及相关规范图集 |  | 套 | 1
本页小计
分部分项工程项目清单计价表
工程名称：尉氏县人民医院改扩建-门、急诊楼建设项目-配电站-配电室-强电 |  |  |  | 标段：尉氏县人民医院改扩建-门、急诊楼建设项目 |  |  | 第 22 页 共 24 页
序号 | 项目编码 | 项目名称 | 项目特征描述 |  | 计量 单位 | 工程量 |  | 金额（元）
[8 empty] | 综合单价 | 合价
88 | 030413014021 | 插座 | 1.名称:安全型单相两极加三极暗插座 2.规格:250V,10A 3.安装方式:距地0.3M,有台面的台上0.2M 4.其他:未尽事宜参见施工图说明、图纸答疑、招标文件及相关规范图集 |  | 套 | 6
89 | 030412006006 | 接线盒 | 1.名称:开关盒 2.材质:钢制 3.安装形式:安装 4.其他:未尽事宜参见施工图说明、图纸答疑、招标文件及相关规范图集 |  | 个 | 3
90 | 030412006007 | 接线盒 | 1.名称:接线盒 2.材质:钢制 3.安装形式:安装 4.其他:未尽事宜参见施工图说明、图纸答疑、招标文件及相关规范图集 |  | 个 | 36
防雷接地
91 | 030410003002 | 引下线 | 1.名称:避雷引下线 2.安装形式:利用建筑物柱内>φ16的二根(或采用不足φ16且>φ10的四根)主筋做引下线,引下线上部与屋顶避雷带、连接条可靠焊接,下部与联合接地装置可靠焊接。平面中标注处,利用构造柱内主筋作引下线;并在距室外地坪+0.5米处予留接地电阻测量连接板,接地电阻应小于1欧姆; 并用φ12圆钢在室外地坪-0.8米标高处与柱内二主筋焊接,引至室外以备加装人工接地极。 |  | m | 20.4
本页小计
分部分项工程项目清单计价表
工程名称：尉氏县人民医院改扩建-门、急诊楼建设项目-配电站-配电室-强电 |  |  |  | 标段：尉氏县人民医院改扩建-门、急诊楼建设项目 |  |  | 第 23 页 共 24 页
序号 | 项目编码 | 项目名称 | 项目特征描述 |  | 计量 单位 | 工程量 |  | 金额（元）
[8 empty] | 综合单价 | 合价
92 | 030410002004 | 接地母线 | 1.名称:接地母线 2.材质:热镀锌扁钢 3.规格:-40X4 4.接地线在电气竖井及电梯竖井内均明敷,引上至顶层与就近柱内钢筋可靠焊接 5.其他:未尽事宜参见施工图说明、图纸答疑、招标文件及相关规范图集 |  | m | 223
93 | 030410002005 | 接地母线 | 1.名称:接地母线 2.材质:热镀锌扁钢 3.规格:-40X4 4.暗敷 5.其他:未尽事宜参见施工图说明、图纸答疑、招标文件及相关规范图集 |  | m | 89.2
94 | 030410007007 | 等电位端子箱、测试板 | 1.名称:LEB局部等电位箱 2.安装方式:端子箱下沿距地0.3米(配电室内明装)暗装 3.其他:未尽事宜参见施工图说明、图纸答疑、招标文件及相关规范图集 |  | 台 | 2
95 | 030410004004 | 避雷网 | 1.名称:避雷网 2.材质:热镀锌圆钢 3.规格:φ10 4.安装形式:沿女儿墙明装15D501-1-2-09,16 5.其他:未尽事宜参见施工图说明、图纸答疑、招标文件及相关规范图集 |  | m | 89.34
96 | 030410001002 | 接地极 | 1.名称:接地电阻测量连接板 2.其他:未尽事宜参见施工图说明、图纸答疑、招标文件及相关规范图集 |  | 块 | 4
本页小计
分部分项工程项目清单计价表
工程名称：尉氏县人民医院改扩建-门、急诊楼建设项目-配电站-配电室-强电 |  |  |  | 标段：尉氏县人民医院改扩建-门、急诊楼建设项目 |  |  | 第 24 页 共 24 页
序号 | 项目编码 | 项目名称 | 项目特征描述 |  | 计量 单位 | 工程量 |  | 金额（元）
[8 empty] | 综合单价 | 合价
97 | 030416027003 | 接地装置 | 1.名称:接地装置调试 2.其他:未尽事宜参见施工图说明、图纸答疑、招标文件及相关规范图集 |  | 系统 | 1
系统调试
98 | 030416006003 | 输配电装置系统 | 1.名称:电气系统调试 2.调试内容:低压送配电系统的调试 3.电压等级(kV):1KV 4.调试内容包含但不限于以上内容，包含设计、施工验收规范要求的所有调试内容 5.其它:未尽事宜参见施工图说明、图纸答疑、招标文件及相关规范图集 |  | 系统 | 1
本页小计
合 计

## 表E.2.3 材料暂估单价及调整表
材料暂估单价及调整表
工程名称：尉氏县人民医院改扩建-门、急诊楼建设项目-配电站-配电室-强电 |  |  |  |  | 标段：尉氏县人民医院改扩建-门、急诊楼建设项目 | [5 empty] | 第 1 页 共 1 页
序号 | 材料名称 | 规格型号 | 计量单位 | 暂估 |  |  |  | 确认 |  |  |  | 调整金额（元） | 备注
|  |  |  | 数量 |  | 单价 （元） | 合价 （元） | 数量 | 单价 （元） | 合价 （元）
|  |  |  | A₁ |  | B₁ | C₁ | A₂ | B₂ | C₂ |  | D=C₂-C₁
本页小计 | [7 empty] | — | — |  |  |  | —
合 计 | [7 empty] | — | — |  |  |  | —
注：本表可由招标人填写“暂估单价”栏，并在备注栏说明拟用暂估价材料的清单项目，投标人应将上述材料暂估单价计入 工程量清单综合单价。

## 表E.3.1 措施项目清单计价表
措施项目清单计价表
工程名称：尉氏县人民医院改扩建-门、急诊楼建设项目-配电站-配电室-强电 |  |  | 标段：尉氏县人民医院改扩建-门、急诊楼建设项目 |  | 第 1 页 共 1 页
序号 | 项目编码 | 项目名称 |  | 工作内容 |  | 价格（元） | 备注
1 | 031401009001 | 安全生产
2 | 03B001 | 环境保护费、文明施工费、临时设施费及扬尘污染防治增加费
3 | 031401020001 | 夜间施工增加
4 | 031401013001 | 二次搬运
5 | 031401021001 | 冬雨季施工
6 | 031401001007 | 脚手架
本页小计 | [6 empty] | --
合 计 | [6 empty] | --
注：措施项目清单费用构成详见本标准表 E.3.2，大型机械进出场及安拆费用组成见本标准表 E.3.4。

## 表E.4.1 其他项目清单计价表
其他项目清单计价表
工程名称：尉氏县人民医院改扩建-门、急诊楼建设项目-配电站-配电室-强电 |  | 标段：尉氏县人民医院改扩建-门、急诊楼建设项目 |  |  |  | 第 1 页 共 1 页
序号 | 项目名称 |  | 暂估（暂定）金额（元） | 结算（确定）金额（元） | 调整金额± （元） |  | 备注
1 | 暂列金额 | [5 empty] | 详见本标准表 E.4.2
2 | 专业工程暂估价 | [5 empty] | 详见本标准表 E.4.3
3 | 计日工 | [5 empty] | 详见本标准表 E.4.4
4 | 总承包服务费 | [5 empty] | 详见本标准表 E.4.5
5 | 合同中约定的其他项目
6 | 环境保护税 | [5 empty] | 按实计取
合 计

## 表E.4.2 暂列金额明细表
暂列金额明细表
工程名称：尉氏县人民医院改扩建-门、急诊楼建设项目-配电站-配电室-强电 |  |  |  | 标段：尉氏县人民医院改扩建-门、急诊楼建设项目 |  |  | 第 1 页 共 1 页
序号 | 项目名称 | 计算基础 | 费率（%） |  | 暂定金额 （元） | 确定金额（元） |  | 调整金额± (元) | 备注
1 | 合同价格调整暂列金额
2 | 未确定工程暂列金额
3 | 未确定服务暂列金额
3.1
4 | 未确定其他暂列金额
4.1
本页小计 |  | - | -
合 计 |  | - | -
注：1 本表由招标人填写“暂定金额”总额，采用费率计价方式计算暂定金额的，应分别填写“计算基础”“费率”，并计算 填写“暂定金额”；采用总价计价方式计算暂定金额的，可直接填写“暂定金额”； 2 投标人应将上述暂定金额填写并计入投标总价； 3 结算时应按合同约定计算并填写“确定金额”。

## 表E.4.3 专业工程暂估价明细表
专业工程暂估价明细表
工程名称：尉氏县人民医院改扩建-门、急诊楼建设项目-配电站-配电室-强电 |  |  |  | 标段：尉氏县人民医院改扩建-门、急诊楼建设项目 |  |  |  | 第 1 页 共 1 页
序号 | 专业工程名称 | 暂估金额（元） |  |  |  | 确认金额（元） |  |  |  | 调整金额±（元） | 备注
|  | 不含税价格 | 增值税 |  | 含税价格 | 不含税价格 | 增值税 |  | 含税价格
|  | A₁ | B₁ |  | C₁ | A₂ | B₂ |  | C₂ | D=C₂-C₁
1
本页小计 | [10 empty] | --
合计 | [10 empty] | --
注：本表“暂估金额”由招标人填写，投标人应将“暂估金额”填写并计入投标总价。结算时应按合同约定的价格填写 “确认金额”。

## 表E.4.4 计日工表
计日工表
工程名称：尉氏县人民医院改扩建-门、急诊楼建设项目-配电站-配电室-强电 |  |  |  | 标段：尉氏县人民医院改扩建-门、急诊楼建设项目 |  |  |  | 第 1 页 共 1 页
编号 | 计日工名称 | 单位 | 暂定数量 |  | 实际数量 | 综合单价(元) | 合价（元） |  |  | 调整金额± (元)
[7 empty] | 暂定 |  | 实际
[7 empty] | A₁ |  | A₂ | B=A₂-A₁
一 | 人工
1
人工小计
二 | 材料
1
材料小计
三 | 施工机械
1
施工机械小计
总计
注：1 本表计日工名称、暂定数量应由招标人填写。编制最高投标限价时，单价应由招标人按有关计价规定确定；编制投标报 价时，单价应由投标人自主报价，并按暂定数量计算合价计入投标总价中。 2 工程结算时，应按发承包双方确认的实际数量计算合价。发承包双方确认的实际数量详见本标准表E.8.2。

## 表E.4.5 总承包服务费计价表
总承包服务费计价表
工程名称：尉氏县人民医院改扩建-门、急诊楼建设项目-配电站-配电室-强电 |  |  |  | 标段：尉氏县人民医院改扩建-门、急诊楼建设项目 |  |  |  |  | 第 1 页 共 1 页
序号 | 项目名称 | 计算基础 | 费率 （%） |  | 金额 （元） | 确认 计算基础 | 结算金额 （元） | 调整金额± （元） |  | 备注
|  | A₁ | B |  | C₁ | A₂ | C₂ | D=C₂-C₁
1 | 发包人提供材料 | [8 empty] | 详见本标准表G.1.1
2 | 专业分包工程 | [8 empty] | 详见本标准表E.4.3
3 | 直接发包的专业工程 | [8 empty] | 详见本标准表E.4.6
本页小计
合 计 |  | — | — |  |  | —
注：1 本表项目名称、服务内容应由招标人填写； 2 编制最高投标限价及投标报价时，采用费率计价方式计算总承包服务费的，应分别填写“计算基础 A₁” “费率B”， 并计算填写“金额C₁”，C₁=A₁×B; 采用总价计价方式计算总承包服务费的，可直接填写“金额C₁”； 3 编制结算时，采用费率计价方式计算总承包服务费的，应填写“确认计算基础A₂”， 并计算填写“结算金额C₂”， C₂=A₂×B；采用总价计价方式计算总承包服务费的，可直接填写“结算金额C₂”。

## 表E.4.6 直接发包的专业工程明细表
直接发包的专业工程明细表
工程名称：尉氏县人民医院改扩建-门、急诊楼建设项目-配电站-配电室-强电 |  | 标段：尉氏县人民医院改扩建-门、急诊楼建设项目 | 第 1 页 共 1 页
序号 | 直接发包的专业工程名称 |  |  | 备注
1 | 直接发包的专业工程
1.1
注：本表应由招标人填写，用于计算直接发包的专业工程总承包服务费。

## 表E.5.1 增值税计价表
增值税计价表
工程名称：尉氏县人民医院改扩建-门、急诊楼建设项目-配电站-配电室-强电 |  |  | 标段：尉氏县人民医院改扩建-门、急诊楼建设项目 |  | 第 1 页 共 1 页
序号 | 项目名称 | 计算基数说明 |  | 计算基础 |  | 税率(%) | 金额(元)
1 | 增值税 | 不含税工程造价合计-专业工程暂估价
合 计

## 表G.1.1 发包人提供材料一览表
发包人提供材料一览表
工程名称：尉氏县人民医院改扩建-门、急诊楼建设项目-配电站-配电室-强电 |  |  |  |  | 标段：尉氏县人民医院改扩建-门、急诊楼建设项目 |  | 第 1 页 共 1 页
序号 | 材料名称、规格、型号 | 单位 | 数量 | 单价(元) |  | 合价（元） |  | 有效损耗率(%) | 备注
本页小计 | [7 empty] | -- | --
合 计 | [7 empty] | -- | --

## 表G.2.1-1 承包人提供可调价主要材料表一
承包人提供可调价主要材料表一
(适用于价格信息调差法)
工程名称：尉氏县人民医院改扩建-门、急诊楼建设项目-配电站-配电室-强电 |  |  |  |  | 标段：尉氏县人民医院改扩建-门、急诊楼建设项目 |  |  |  | 第 1 页 共 1 页
序号 | 名称、规格、型号 | 单位 | 数量 | 基准价 Cₒ（元） |  | 投标报价 （元） | 风险幅度系数 r（%） | 价格信息 Cᵢ（元） |  | 价差 ΔC（元） | 价差调整金额 ΔP（元）
本页小计
合 计
注：1 本表仅适用于物价变化引起合同价格调整事件使用。其中，招标人填写序号、名称、规格、型号、 单位、基准价、风险 幅度；投标人根据投标报价填写投标报价； 2 “数量”依据发承包双方在合同中明确的数量计算方式计算确定。

## 表G.2.1-2 承包人提供可调价主要材料表二
承包人提供可调价主要材料表二
(适用于价格指数调差法)
工程名称：尉氏县人民医院改扩建-门、急诊楼建设项目-配电站-配电室-强电 |  |  | 标段：尉氏县人民医院改扩建-门、急诊楼建设项目 |  |  | 第 1 页 共 1 页
序号 | 名称、规格、型号 | 变值权重 B |  | 基本价格指数 Fₒ | 现行价格指数 Ft |  | 风险幅度系数 （%） | 价差调整金额 △P（元）
| 定值权重A |  |  | - | - |  | - | -
合计 |  | 1 |  | - | - |  | -
注：1“名称、规格、型号”“基本价格指数”栏由招标人填写，人工也采用价格指数调差法调整的，由招标人在“名称”栏填 写； 2 本表仅适用于物价变化引起合同价格调整事件使用； 3 分项计算可调价主要材料价差的，应在“价差调整金额”列分别填写金额，并计算合计金额；整体计算可调价主要材料 价差的，可仅在“价差调整金额”列“合计”行填写。