## 表B.1.1 招标工程量清单封面
|  | 尉氏县人民医院改扩建-门、急诊楼项目-幕墙工程 |  | 工程
招标工程量清单
| 招标人： |  | (盖章)
年 月 日

## 表C.1.1 招标工程量清单扉页
工程名称： |  |  | 尉氏县人民医院改扩建-门、急诊楼项目-幕墙工程
标段名称： |  |  | 尉氏县人民医院改扩建-门、急诊楼建设项目
招标工程量清单
| 编 制 人 | ： |  | (造价专业人员签字及盖章)
| 审 核 人 | ： |  | (签字及盖章)
| 编 制 单 位 | ： |  | (盖章)
| 法定代表人 或其授权人 | ： |  | (签字或盖章)
| 招 标 人 | ： |  | (盖章)
| 法定代表人 或其授权人 | ： |  | (签字或盖章)
| 编 制 时 间 | ：

## 表D.1.1 工程量清单或最高投标限价编制(审核)说明
编制（审核）说明
工程名称：尉氏县人民医院改扩建-门、急诊楼项目-幕墙工程
注：最高投标限价编制（审核）说明应包括工程概况、工程范围、编制（审核）依据、特殊要求（如有）及其他需要说明的 问题等内容。

## 表D.4.1 工程量清单计算规则说明
工程量清单计算规则说明
工程名称：尉氏县人民医院改扩建-门、急诊楼项目-幕墙工程
注：1 采用国家及行业工程量计算标准的，应明确相应国家及行业标准的名称及编号； 2 根据工程项目特点补充完善计算规则的，应列明工程量清单的详细计算规则。

## 表E.1.1 工程项目清单汇总表
工程项目清单汇总表
工程名称：尉氏县人民医院改扩建-门、急诊楼项目-幕墙工程 |  | 标段：尉氏县人民医院改扩建-门、急诊楼建设项目 | 第 1 页 共 1 页
序号 | 项目名称 |  |  | 金额（元）
1 | 分部分项工程
1.1 | 预埋铁件
1.2 | 玻璃幕墙
1.3 | 石材幕墙
1.4 | 铝板幕墙
1.5 | 玻璃雨棚
1.6 | 汽车坡道雨棚
1.7 | 人防玻璃雨棚
1.8 | 入口处主雨棚
2 | 措施项目
3 | 其他项目
3.1 | 暂列金额
3.2 | 专业工程暂估价
3.3 | 计日工
3.4 | 总承包服务费
3.5 | 合同中约定的其他项目
3.6 | 环境保护税
4 | 不含税工程造价合计
5 | 增值税
合 计
注：1 专业工程暂估价为已含税价格，在计算增值税计算基础时不应包含发包人提供的材料费和专业工程暂估价金额； 2 本表宜用于按合同标的为工程量清单编制对象的工程汇总计算，以单项工程、单位工程等为工程量清单编制对象的工程 可按本表汇总计算。

## 表E.2.1 分部分项工程项目清单计价表
分部分项工程项目清单计价表
工程名称：尉氏县人民医院改扩建-门、急诊楼项目-幕墙工程 |  |  |  | 标段：尉氏县人民医院改扩建-门、急诊楼建设项目 |  |  | 第 1 页 共 9 页
序号 | 项目编码 | 项目名称 | 项目特征描述 |  | 计量 单位 | 工程量 |  | 金额（元）
[8 empty] | 综合单价 | 合价
预埋铁件
1 | 010506025005 | 预埋铁件 | 1.钢材种类:镀锌钢板 2.规格:详见图纸 3.其它说明:详见相关设计及规范要求 |  | t | 59.165
玻璃幕墙
2 | 011206001001 | 圆弧形明框玻璃幕墙 | 1.面层：中空钢化玻璃6Low-E+12A+6+12A+6mm 2.龙骨：详见图纸设计 3.含应急排烟窗应具有手动和联动开启功能 4.其它说明:详见相关设计及规范要求 |  | m2 | 616.88
3 | 011206001002 | 明框玻璃幕墙 | 1.面层：中空钢化玻璃6Low-E+12A+6+12A+6mm 2.龙骨：详见图纸设计 3.含应急排烟窗应具有手动和联动开启功能 4.其它说明:详见相关设计及规范要求 |  | m2 | 3393.28
4 | 011206008001 | 幕墙开启扇 | 1.面层：中空钢化玻璃6Low-E+12A+6+12A+6mm 2.龙骨：详见图纸设计 3.含执手、传动杆、锁块、边传动杆、转角器、滑撑、风撑、中间锁块、防坠块等开启扇五金 4.其它说明:详见相关设计及规范要求 |  | m2 | 543.92
本页小计
分部分项工程项目清单计价表
工程名称：尉氏县人民医院改扩建-门、急诊楼项目-幕墙工程 |  |  |  | 标段：尉氏县人民医院改扩建-门、急诊楼建设项目 |  |  | 第 2 页 共 9 页
序号 | 项目编码 | 项目名称 | 项目特征描述 |  | 计量 单位 | 工程量 |  | 金额（元）
[8 empty] | 综合单价 | 合价
5 | 011206001003 | 明框玻璃幕墙 | 1.面层：中空钢化防火玻璃6Low-E+12A+6+12A+6mm 2.龙骨：详见图纸设计 3.含应急排烟窗应具有手动和联动开启功能 4.其它说明:详见相关设计及规范要求 |  | m2 | 183.05
6 | 010807002001 | 金属防火窗 | 1.名称：成品乙级防火窗 2.其它说明:详见相关设计及规范要求 |  | m2 | 39.58
7 | 010802001001 | 玻璃地弹门 | 1.门洞口尺寸:详见图纸 2.门类型:地弹门 3.开启方式:平开 4.框、扇材质:镀锌钢管60X60X4mm，镀锌钢管80X60X4mm，不锈钢板 1.5mm 5.玻璃品种、厚度:三玻两腔中空钢化玻璃6mm+12A+6mm+12A+6Low-E 6.不锈钢门拉手,长度、样式需业主和方案确认 7.含门拉手、地弹簧、、防倒链、门轴等五金配件 8.其它说明:详见相关设计及规范要求 |  | m2 | 69.17
8 | 010807003002 | 金属百叶窗 | 1.名称：铝合金百叶 2.10目不锈钢防虫网 3.其它说明:详见相关设计及规范要求 |  | m2 | 63.25
本页小计
分部分项工程项目清单计价表
工程名称：尉氏县人民医院改扩建-门、急诊楼项目-幕墙工程 |  |  |  | 标段：尉氏县人民医院改扩建-门、急诊楼建设项目 |  |  | 第 3 页 共 9 页
序号 | 项目编码 | 项目名称 | 项目特征描述 |  | 计量 单位 | 工程量 |  | 金额（元）
[8 empty] | 综合单价 | 合价
9 | 010807003003 | 金属百叶窗 | 1.名称：钢制防火百叶 2.10目不锈钢防虫网 3.其它说明:详见相关设计及规范要求 |  | m2 | 7.97
10 | 011502001001 | 幕墙与建筑物的封边 | 1.1.5mm镀锌钢板封边 2.50厚岩棉板（容重100Kg/m³） 3.其它说明:详见相关设计及规范要求 |  | m | 2685.36
11 | 011206003001 | 背衬板 | 1.2.0mm粉末喷涂铝单板 2.其它说明:详见相关设计及规范要求 |  | m2 | 109.45
石材幕墙
12 | 010604001002 | 钢骨架 | 1.立柱：热镀锌方管120*60*4、热镀锌方管100*50*4、热镀锌方管60*60*4用C12镀锌槽钢与预埋件相连 2.横梁：镀锌角钢L50*50*5 3.含热镀锌钢方管插芯 4.其它说明:详见相关设计及规范要求 |  | t | 121.33
13 | 011206002001 | 构件式石材幕墙 | 部位：圆柱上弧形石材 1.面层：白色30mm厚花岗岩石材，色号:同妇儿病房楼 2.背栓：不锈钢背栓 M8X30mm 3.石材磨边倒角，防碱背涂，石材防脱落背网，石材放回，石材面层嵌缝收边：泡沫棒+耐候胶 4.其它说明:详见相关设计及规范要求 |  | m2 | 158.99
本页小计
分部分项工程项目清单计价表
工程名称：尉氏县人民医院改扩建-门、急诊楼项目-幕墙工程 |  |  |  | 标段：尉氏县人民医院改扩建-门、急诊楼建设项目 |  |  | 第 4 页 共 9 页
序号 | 项目编码 | 项目名称 | 项目特征描述 |  | 计量 单位 | 工程量 |  | 金额（元）
[8 empty] | 综合单价 | 合价
14 | 011206002002 | 构件式石材幕墙 | 部位：墙面干挂石材 1.面层：白色30mm厚花岗岩石材，色号:同妇儿病房楼 2.背栓：不锈钢背栓 M8X30mm 3.石材磨边倒角，防碱背涂，石材面层嵌缝收边：泡沫棒+耐候胶 4.其它说明:详见相关设计及规范要求 |  | m2 | 4953.91
15 | 011206002003 | 构件式石材幕墙 | 部位：墙面干挂石材 1.面层：灰色30mm厚花岗岩石材，色号:5PB 5.5/1 2.背栓：不锈钢背栓 M8X30mm 3.石材磨边倒角，防碱背涂，石材面层嵌缝收边：泡沫棒+耐候胶 4.其它说明:详见相关设计及规范要求 |  | m2 | 277.04
16 | 011206002004 | 构件式石材幕墙 | 部位：墙面干挂石材 1.面层：浅褐色30mm厚花岗岩石材，色号:同妇儿病房楼 2.背栓：不锈钢背栓 M8X30mm 3.石材磨边倒角，防碱背涂，石材面层嵌缝收边：泡沫棒+耐候胶 4.其它说明:详见相关设计及规范要求 |  | m2 | 450.14
本页小计
分部分项工程项目清单计价表
工程名称：尉氏县人民医院改扩建-门、急诊楼项目-幕墙工程 |  |  |  | 标段：尉氏县人民医院改扩建-门、急诊楼建设项目 |  |  | 第 5 页 共 9 页
序号 | 项目编码 | 项目名称 | 项目特征描述 |  | 计量 单位 | 工程量 |  | 金额（元）
[8 empty] | 综合单价 | 合价
17 | 011206002005 | 构件式石材幕墙 | 部位：墙面干挂石材 1.面层：浅褐色50mm厚花岗岩石材，色号:同妇儿病房楼 2.背栓：M8不锈钢背栓 3.石材磨边倒角，防碱背涂，石材面层嵌缝收边：泡沫棒+耐候胶 4.其它说明:详见相关设计及规范要求 |  | m2 | 13.82
18 | 011206003002 | 封边镀锌钢板 | 1.1.5mm镀锌钢板封边 2.其它说明:详见相关设计及规范要求 |  | m2 | 572.02
19 | 011206003003 | 镀锌防水板 | 1.1.0mm镀锌防水板 2.其它说明:详见相关设计及规范要求 |  | m2 | 479.93
20 | 011502001002 | 防火隔离带 | 1.防火岩棉(容重100Kg/m³),预压≥30%后挤入相应位置,上表面需覆盖涂覆厚度≥3.0mm厚的柔性防火漆;1.5mm厚热浸镀锌钢板接缝处涂覆防火密封胶(填塞深度≥15mm),环形满塞 2.其它说明:详见相关设计及规范要求 |  | m | 1355.16
铝板幕墙
21 | 011206003004 | 构件式金属板幕墙 | 圆弧形铝单板 1.主龙骨：镀锌方管120*60*4、热镀锌方管60*60*4 2.次龙骨：镀锌角钢L50*50*5 3.面层：3mm厚氟碳喷涂铝板,色号：详见图纸 4.其它说明:详见相关设计及规范要求 |  | m2 | 1044.91
本页小计
分部分项工程项目清单计价表
工程名称：尉氏县人民医院改扩建-门、急诊楼项目-幕墙工程 |  |  |  | 标段：尉氏县人民医院改扩建-门、急诊楼建设项目 |  |  | 第 6 页 共 9 页
序号 | 项目编码 | 项目名称 | 项目特征描述 |  | 计量 单位 | 工程量 |  | 金额（元）
[8 empty] | 综合单价 | 合价
22 | 011206003005 | 构件式金属板幕墙 | 铝单板 1.主龙骨：镀锌方管120*60*4、热镀锌方管60*60*4 2.次龙骨：镀锌角钢L50*50*5 3.面层：3mm厚氟碳喷涂铝板,色号：详见图纸 4.其它说明:详见相关设计及规范要求 |  | m2 | 272.01
玻璃雨棚
23 | 011206007001 | 点支承玻璃幕墙 | 部位：门、急诊楼 1.龙骨规格:(160~100)x8x10变截面工字钢、圆钢管50X3mm，表面氟碳喷涂 2.玻璃规格：钢化夹胶玻璃8+1.52PVB+8mm 3.支承结构形式：点支式 4.除锈方式：抛丸除锈 Sa2.5级 5.钢结构表面：二遍环氧富锌底漆(最低干膜厚度70μm),二遍环氧云铁中间漆 (最低干膜厚度110μm),二遍氟碳面漆(最低干膜厚度100μm) 6.其它说明:详见相关设计及规范要求 |  | m2 | 29.5
本页小计
分部分项工程项目清单计价表
工程名称：尉氏县人民医院改扩建-门、急诊楼项目-幕墙工程 |  |  |  | 标段：尉氏县人民医院改扩建-门、急诊楼建设项目 |  |  | 第 7 页 共 9 页
序号 | 项目编码 | 项目名称 | 项目特征描述 |  | 计量 单位 | 工程量 |  | 金额（元）
[8 empty] | 综合单价 | 合价
24 | 011206007002 | 点支承玻璃幕墙 | 部位：配电室 1.龙骨规格:(160~100)x8x10变截面工字钢、圆钢管50X3mm，表面氟碳喷涂 2.玻璃规格：钢化夹胶玻璃8+1.52PVB+8mm 3.支承结构形式：点支式 4.除锈方式：抛丸除锈 Sa2.5级 5.钢结构表面：二遍环氧富锌底漆(最低干膜厚度70μm),二遍环氧云铁中间漆 (最低干膜厚度110μm),二遍氟碳面漆(最低干膜厚度100μm) 6.其它说明:详见相关设计及规范要求 |  | m2 | 24.53
汽车坡道雨棚
25 | 011206007003 | 点支承玻璃幕墙 | 1.龙骨规格:氟碳喷涂钢管200X200X5mm、氟碳喷涂钢管80X80X4mm 2.玻璃规格：钢化夹胶玻璃8+1.52PVB+8mm 3.支承结构形式：点支式 4.除锈方式：抛丸除锈 Sa2.5级 5.钢结构表面：二遍环氧富锌底漆(最低干膜厚度70μm),二遍环氧云铁中间漆 (最低干膜厚度110μm),二遍氟碳面漆(最低干膜厚度100μm) 6.其它说明:详见相关设计及规范要求 |  | m2 | 720.79
本页小计
分部分项工程项目清单计价表
工程名称：尉氏县人民医院改扩建-门、急诊楼项目-幕墙工程 |  |  |  | 标段：尉氏县人民医院改扩建-门、急诊楼建设项目 |  |  | 第 8 页 共 9 页
序号 | 项目编码 | 项目名称 | 项目特征描述 |  | 计量 单位 | 工程量 |  | 金额（元）
[8 empty] | 综合单价 | 合价
26 | 011206003006 | 构件式金属板幕墙 | 1.骨架材料种类及型号:热浸镀锌角钢 L50*50*5 2.面层材料品种、规格、表面处理:3.0mm氟碳喷涂铝单板 3.其它说明:详见相关设计及规范要求 |  | m2 | 219.06
27 | 011206003007 | 封边镀锌钢板 | 1.1.2mm镀锌钢板封边 2.其它说明:详见相关设计及规范要求 |  | m2 | 27.99
人防玻璃雨棚
28 | 011206007004 | 点支承玻璃幕墙 | 1.龙骨规格:氟碳喷涂钢管100X100X4mm 2.玻璃规格：钢化夹胶玻璃8+1.52PVB+8mm 3.支承结构形式：点支式 4.除锈方式：抛丸除锈 Sa2.5级 5.钢结构表面：二遍环氧富锌底漆(最低干膜厚度70μm),二遍环氧云铁中间漆 (最低干膜厚度110μm),二遍氟碳面漆(最低干膜厚度100μm) 6.其它说明:详见相关设计及规范要求 |  | m2 | 183.26
29 | 011206003008 | 构件式金属板幕墙 | 1.骨架材料种类及型号:热浸镀锌角钢 L50*50*5 2.面层材料品种、规格、表面处理:3.0mm氟碳喷涂铝单板 3.其它说明:详见相关设计及规范要求 |  | m2 | 56.16
30 | 011206003009 | 封边镀锌钢板 | 1.1.2mm镀锌钢板封边 2.其它说明:详见相关设计及规范要求 |  | m2 | 5.68
本页小计
分部分项工程项目清单计价表
工程名称：尉氏县人民医院改扩建-门、急诊楼项目-幕墙工程 |  |  |  | 标段：尉氏县人民医院改扩建-门、急诊楼建设项目 |  |  | 第 9 页 共 9 页
序号 | 项目编码 | 项目名称 | 项目特征描述 |  | 计量 单位 | 工程量 |  | 金额（元）
[8 empty] | 综合单价 | 合价
31 | 010805004001 | 全玻璃门 | 1.玻璃品种、厚度:12mm厚钢化单玻 2.拉手规格：50*25*1.5不锈钢门拉手 3.五金种类、规格:详见图纸 4.其它说明:详见相关设计及规范要求 |  | m2 | 5.94
入口处主雨棚
32 | 011206007005 | 入口处主雨棚 | 1.龙骨规格:热轧H型钢HN350X175X7X11、HN248X124X5X8、HN175X90X5X8、热轧无缝钢管Φ127X7 2.玻璃规格：钢化夹胶玻璃8+1.52PVB+8mm 3.除锈方式：抛丸除锈 Sa2.5级 4.钢结构表面：环氧富锌底漆2遍(干膜厚度60μm),环氧云铁中间漆1遍 (干膜厚度80μm),聚氨酯面漆2遍(干膜厚度100μm) 5.含不锈钢排水槽 6.其它说明:详见相关设计及规范要求 |  | m2 | 276.4
33 | 011206003010 | 构件式金属板幕墙 | 铝单板 1.主龙骨：镀锌方管50*50*4 2.次龙骨：镀锌角钢L30*30*5 3.面层：3mm厚氟碳喷涂铝板,色号：详见图纸 4.其它说明:详见相关设计及规范要求 |  | m2 | 697.6
本页小计
合 计

## 表E.2.3 材料暂估单价及调整表
材料暂估单价及调整表
工程名称：尉氏县人民医院改扩建-门、急诊楼项目-幕墙工程 |  |  |  |  | 标段：尉氏县人民医院改扩建-门、急诊楼建设项目 | [5 empty] | 第 1 页 共 1 页
序号 | 材料名称 | 规格型号 | 计量单位 | 暂估 |  |  |  | 确认 |  |  |  | 调整金额（元） | 备注
|  |  |  | 数量 |  | 单价 （元） | 合价 （元） | 数量 | 单价 （元） | 合价 （元）
|  |  |  | A₁ |  | B₁ | C₁ | A₂ | B₂ | C₂ |  | D=C₂-C₁
本页小计 | [7 empty] | — | — |  |  |  | —
合 计 | [7 empty] | — | — |  |  |  | —
注：本表可由招标人填写“暂估单价”栏，并在备注栏说明拟用暂估价材料的清单项目，投标人应将上述材料暂估单价计入 工程量清单综合单价。

## 表E.3.1 措施项目清单计价表
措施项目清单计价表
工程名称：尉氏县人民医院改扩建-门、急诊楼项目-幕墙工程 |  |  | 标段：尉氏县人民医院改扩建-门、急诊楼建设项目 |  | 第 1 页 共 1 页
序号 | 项目编码 | 项目名称 |  | 工作内容 |  | 价格（元） | 备注
1 | 011601009001 | 安全生产
2 | 01B001 | 环境保护费、文明施工费、临时设施费及扬尘污染防治增加费
3 | 011601011001 | 夜间施工增加
4 | 011601013001 | 二次搬运
5 | 011601010001 | 冬雨季施工
本页小计 | [6 empty] | --
合 计 | [6 empty] | --
注：措施项目清单费用构成详见本标准表 E.3.2，大型机械进出场及安拆费用组成见本标准表 E.3.4。

## 表E.4.1 其他项目清单计价表
其他项目清单计价表
工程名称：尉氏县人民医院改扩建-门、急诊楼项目-幕墙工程 |  | 标段：尉氏县人民医院改扩建-门、急诊楼建设项目 |  |  |  | 第 1 页 共 1 页
序号 | 项目名称 |  | 暂估（暂定）金额（元） | 结算（确定）金额（元） | 调整金额± （元） |  | 备注
1 | 暂列金额 | [5 empty] | 详见本标准表 E.4.2
2 | 专业工程暂估价 | [5 empty] | 详见本标准表 E.4.3
3 | 计日工 | [5 empty] | 详见本标准表 E.4.4
4 | 总承包服务费 | [5 empty] | 详见本标准表 E.4.5
5 | 合同中约定的其他项目
6 | 环境保护税 | [5 empty] | 按实计取
合 计

## 表E.4.2 暂列金额明细表
暂列金额明细表
工程名称：尉氏县人民医院改扩建-门、急诊楼项目-幕墙工程 |  |  |  | 标段：尉氏县人民医院改扩建-门、急诊楼建设项目 |  |  | 第 1 页 共 1 页
序号 | 项目名称 | 计算基础 | 费率（%） |  | 暂定金额 （元） | 确定金额（元） |  | 调整金额± (元) | 备注
1 | 合同价格调整暂列金额
2 | 未确定工程暂列金额
2.1
3 | 未确定服务暂列金额
3.1
4 | 未确定其他暂列金额
4.1
本页小计 |  | - | -
合 计 |  | - | -
注：1 本表由招标人填写“暂定金额”总额，采用费率计价方式计算暂定金额的，应分别填写“计算基础”“费率”，并计算 填写“暂定金额”；采用总价计价方式计算暂定金额的，可直接填写“暂定金额”； 2 投标人应将上述暂定金额填写并计入投标总价； 3 结算时应按合同约定计算并填写“确定金额”。

## 表E.4.3 专业工程暂估价明细表
专业工程暂估价明细表
工程名称：尉氏县人民医院改扩建-门、急诊楼项目-幕墙工程 |  |  |  | 标段：尉氏县人民医院改扩建-门、急诊楼建设项目 |  |  |  | 第 1 页 共 1 页
序号 | 专业工程名称 | 暂估金额（元） |  |  |  | 确认金额（元） |  |  |  | 调整金额±（元） | 备注
|  | 不含税价格 | 增值税 |  | 含税价格 | 不含税价格 | 增值税 |  | 含税价格
|  | A₁ | B₁ |  | C₁ | A₂ | B₂ |  | C₂ | D=C₂-C₁
1
本页小计 | [10 empty] | --
合计 | [10 empty] | --
注：本表“暂估金额”由招标人填写，投标人应将“暂估金额”填写并计入投标总价。结算时应按合同约定的价格填写 “确认金额”。

## 表E.4.4 计日工表
计日工表
工程名称：尉氏县人民医院改扩建-门、急诊楼项目-幕墙工程 |  |  |  | 标段：尉氏县人民医院改扩建-门、急诊楼建设项目 |  |  |  | 第 1 页 共 1 页
编号 | 计日工名称 | 单位 | 暂定数量 |  | 实际数量 | 综合单价(元) | 合价（元） |  |  | 调整金额± (元)
[7 empty] | 暂定 |  | 实际
[7 empty] | A₁ |  | A₂ | B=A₂-A₁
一 | 人工
1
人工小计
二 | 材料
1
材料小计
三 | 施工机械
1
施工机械小计
总计
注：1 本表计日工名称、暂定数量应由招标人填写。编制最高投标限价时，单价应由招标人按有关计价规定确定；编制投标报 价时，单价应由投标人自主报价，并按暂定数量计算合价计入投标总价中。 2 工程结算时，应按发承包双方确认的实际数量计算合价。发承包双方确认的实际数量详见本标准表E.8.2。

## 表E.4.5 总承包服务费计价表
总承包服务费计价表
工程名称：尉氏县人民医院改扩建-门、急诊楼项目-幕墙工程 |  |  |  | 标段：尉氏县人民医院改扩建-门、急诊楼建设项目 |  |  |  |  | 第 1 页 共 1 页
序号 | 项目名称 | 计算基础 | 费率 （%） |  | 金额 （元） | 确认 计算基础 | 结算金额 （元） | 调整金额± （元） |  | 备注
|  | A₁ | B |  | C₁ | A₂ | C₂ | D=C₂-C₁
1 | 发包人提供材料 | [8 empty] | 详见本标准表G.1.1
2 | 专业分包工程 | [8 empty] | 详见本标准表E.4.3
3 | 直接发包的专业工程 | [8 empty] | 详见本标准表E.4.6
本页小计
合 计 |  | — | — |  |  | —
注：1 本表项目名称、服务内容应由招标人填写； 2 编制最高投标限价及投标报价时，采用费率计价方式计算总承包服务费的，应分别填写“计算基础 A₁” “费率B”， 并计算填写“金额C₁”，C₁=A₁×B; 采用总价计价方式计算总承包服务费的，可直接填写“金额C₁”； 3 编制结算时，采用费率计价方式计算总承包服务费的，应填写“确认计算基础A₂”， 并计算填写“结算金额C₂”， C₂=A₂×B；采用总价计价方式计算总承包服务费的，可直接填写“结算金额C₂”。

## 表E.4.6 直接发包的专业工程明细表
直接发包的专业工程明细表
工程名称：尉氏县人民医院改扩建-门、急诊楼项目-幕墙工程 |  | 标段：尉氏县人民医院改扩建-门、急诊楼建设项目 | 第 1 页 共 1 页
序号 | 直接发包的专业工程名称 |  |  | 备注
1 | 直接发包的专业工程
1.1
注：本表应由招标人填写，用于计算直接发包的专业工程总承包服务费。

## 表E.5.1 增值税计价表
增值税计价表
工程名称：尉氏县人民医院改扩建-门、急诊楼项目-幕墙工程 |  |  | 标段：尉氏县人民医院改扩建-门、急诊楼建设项目 |  | 第 1 页 共 1 页
序号 | 项目名称 | 计算基数说明 |  | 计算基础 |  | 税率(%) | 金额(元)
1 | 增值税 | 不含税工程造价合计-专业工程暂估价
合 计

## 表G.1.1 发包人提供材料一览表
发包人提供材料一览表
工程名称：尉氏县人民医院改扩建-门、急诊楼项目-幕墙工程 |  |  |  |  | 标段：尉氏县人民医院改扩建-门、急诊楼建设项目 |  | 第 1 页 共 1 页
序号 | 材料名称、规格、型号 | 单位 | 数量 | 单价(元) |  | 合价（元） |  | 有效损耗率(%) | 备注
本页小计 | [7 empty] | -- | --
合 计 | [7 empty] | -- | --

## 表G.2.1-1 承包人提供可调价主要材料表一
承包人提供可调价主要材料表一
(适用于价格信息调差法)
工程名称：尉氏县人民医院改扩建-门、急诊楼项目-幕墙工程 |  |  |  |  | 标段：尉氏县人民医院改扩建-门、急诊楼建设项目 |  |  |  | 第 1 页 共 1 页
序号 | 名称、规格、型号 | 单位 | 数量 | 基准价 Cₒ（元） |  | 投标报价 （元） | 风险幅度系数 r（%） | 价格信息 Cᵢ（元） |  | 价差 ΔC（元） | 价差调整金额 ΔP（元）
本页小计
合 计
注：1 本表仅适用于物价变化引起合同价格调整事件使用。其中，招标人填写序号、名称、规格、型号、 单位、基准价、风险 幅度；投标人根据投标报价填写投标报价； 2 “数量”依据发承包双方在合同中明确的数量计算方式计算确定。

## 表G.2.1-2 承包人提供可调价主要材料表二
承包人提供可调价主要材料表二
(适用于价格指数调差法)
工程名称：尉氏县人民医院改扩建-门、急诊楼项目-幕墙工程 |  |  | 标段：尉氏县人民医院改扩建-门、急诊楼建设项目 |  |  | 第 1 页 共 1 页
序号 | 名称、规格、型号 | 变值权重 B |  | 基本价格指数 Fₒ | 现行价格指数 Ft |  | 风险幅度系数 （%） | 价差调整金额 △P（元）
| 定值权重A |  |  | - | - |  | - | -
合计 |  | 1 |  | - | - |  | -
注：1“名称、规格、型号”“基本价格指数”栏由招标人填写，人工也采用价格指数调差法调整的，由招标人在“名称”栏填 写； 2 本表仅适用于物价变化引起合同价格调整事件使用； 3 分项计算可调价主要材料价差的，应在“价差调整金额”列分别填写金额，并计算合计金额；整体计算可调价主要材料 价差的，可仅在“价差调整金额”列“合计”行填写。