## 表B.1.1 招标工程量清单封面
|  | 尉氏县人民医院改扩建-门、急诊楼项目-智能化 |  | 工程
招标工程量清单
| 招标人： |  | (盖章)
年 月 日

## 表C.1.1 招标工程量清单扉页
工程名称： |  |  | 尉氏县人民医院改扩建-门、急诊楼项目-智能化
标段名称： |  |  | 尉氏县人民医院改扩建-门、急诊楼建设项目
招标工程量清单
| 编 制 人 | ： |  | (造价专业人员签字及盖章)
| 审 核 人 | ： |  | (签字及盖章)
| 编 制 单 位 | ： |  | (盖章)
| 法定代表人 或其授权人 | ： |  | (签字或盖章)
| 招 标 人 | ： |  | (盖章)
| 法定代表人 或其授权人 | ： |  | (签字或盖章)
| 编 制 时 间 | ：

## 表D.1.1 工程量清单或最高投标限价编制(审核)说明
编制（审核）说明
工程名称：尉氏县人民医院改扩建-门、急诊楼项目-智能化
注：最高投标限价编制（审核）说明应包括工程概况、工程范围、编制（审核）依据、特殊要求（如有）及其他需要说明的 问题等内容。

## 表D.4.1 工程量清单计算规则说明
工程量清单计算规则说明
工程名称：尉氏县人民医院改扩建-门、急诊楼项目-智能化
注：1 采用国家及行业工程量计算标准的，应明确相应国家及行业标准的名称及编号； 2 根据工程项目特点补充完善计算规则的，应列明工程量清单的详细计算规则。

## 表E.1.1 工程项目清单汇总表
工程项目清单汇总表
工程名称：尉氏县人民医院改扩建-门、急诊楼项目-智能化 |  | 标段：尉氏县人民医院改扩建-门、急诊楼建设项目 | 第 1 页 共 1 页
序号 | 项目名称 |  |  | 金额（元）
1 | 分部分项工程
1.1 | 设备
1.2 | 配管配线
1.3 | 机房工程
1.4 | 配电室
1.5 | 五层180人会议室
1.6 | 门诊大厅显示屏系统
1.7 | 五层240人会议室
1.8 | 五层50人会议室
1.9 | 五层20人会议室（2个）
2 | 措施项目
3 | 其他项目
3.1 | 暂列金额
3.2 | 专业工程暂估价
3.3 | 计日工
3.4 | 总承包服务费
3.5 | 合同中约定的其他项目
3.6 | 环境保护税
4 | 不含税工程造价合计
5 | 增值税
合 计
注：1 专业工程暂估价为已含税价格，在计算增值税计算基础时不应包含发包人提供的材料费和专业工程暂估价金额； 2 本表宜用于按合同标的为工程量清单编制对象的工程汇总计算，以单项工程、单位工程等为工程量清单编制对象的工程 可按本表汇总计算。

## 表E.2.1 分部分项工程项目清单计价表
分部分项工程项目清单计价表
工程名称：尉氏县人民医院改扩建-门、急诊楼项目-智能化 |  |  |  | 标段：尉氏县人民医院改扩建-门、急诊楼建设项目 |  |  | 第 1 页 共 60 页
序号 | 项目编码 | 项目名称 | 项目特征描述 |  | 计量 单位 | 工程量 |  | 金额（元）
[8 empty] | 综合单价 | 合价
设备
地下
1 | 030506009001 | 巡更设备 | 1.名称:巡更点 2.安装位置:地下 3.其他:未尽事宜参见施工图说明、图纸答疑、招标文件及相关规范图集 |  | 套 | 16
2 | 030502010001 | 信息、网络插座 | 1.名称:单孔墙面信息插座(语音) 2.安装位置:地下 3.安装方式:距地0.3m 4.其他:详见图纸及相关技术规范要求 |  | 个 | 3
3 | 030502010002 | 信息、网络插座 | 1.名称:双孔墙面信息插座(2内网) 2.安装位置:地下 3.安装方式:距地0.3m/结合设备带安装 4.其他:详见图纸及相关技术规范要求 |  | 个 | 9
4 | 030502010003 | 信息、网络插座 | 1.名称:双孔信息插座(1内网、1语音) 2.安装位置:地下 3.安装方式:距地0.3m/结合设备带安装 4.其他:详见图纸及相关技术规范要求 |  | 个 | 37
5 | 030502010004 | 信息、网络插座 | 1.名称:双孔墙面信息插座(1内网、1外网) 2.安装位置:地下 3.安装方式:距地0.3m 4.其他:详见图纸及相关技术规范要求 |  | 个 | 21
6 | 030502016001 | 光纤插座 | 1.名称:单孔光纤插座 2.安装位置:地下 3.安装方式:距地0.3m 4.其他:详见图纸及相关技术规范要求 |  | 个 | 1
本页小计
分部分项工程项目清单计价表
工程名称：尉氏县人民医院改扩建-门、急诊楼项目-智能化 |  |  |  | 标段：尉氏县人民医院改扩建-门、急诊楼建设项目 |  |  | 第 2 页 共 60 页
序号 | 项目编码 | 项目名称 | 项目特征描述 |  | 计量 单位 | 工程量 |  | 金额（元）
[8 empty] | 综合单价 | 合价
7 | 030501016001 | 网关 | 1.名称:网关(多联机) 2.安装位置:地下 3.安装方式:结合设备安装 4.其他:详见图纸及相关技术规范要求 |  | 台 | 1
8 | 030501016002 | 网关 | 1.名称:网关(设备监控) 2.安装位置:地下 3.安装方式:结合设备安装 4.其他:详见图纸及相关技术规范要求 |  | 台 | 6
9 | 030501021001 | 无线设备 | 1.名称:外网放装AP 2.安装位置:地下 3.安装方式:吸顶安装 4.其他:详见图纸及相关技术规范要求 |  | 台 | 19
10 | 030501021002 | 无线设备 | 1.名称:内网放装AP 2.安装位置:地下 3.安装方式:吸顶安装 4.其他:详见图纸及相关技术规范要求 |  | 台 | 19
11 | 030505016001 | 显示设备 | 1.名称:多媒体信息发布点 2.安装位置:地下 3.安装方式:距地1.8m 4.其他:详见图纸及相关技术规范要求 |  | 台 | 5
12 | 030506010001 | 监控摄像设备 | 1.名称:人脸识别室内半球摄像机 2.安装位置:地下 3.安装方式:吸顶安装 4.其他:详见图纸及相关技术规范要求 |  | 台 | 7
本页小计
分部分项工程项目清单计价表
工程名称：尉氏县人民医院改扩建-门、急诊楼项目-智能化 |  |  |  | 标段：尉氏县人民医院改扩建-门、急诊楼建设项目 |  |  | 第 3 页 共 60 页
序号 | 项目编码 | 项目名称 | 项目特征描述 |  | 计量 单位 | 工程量 |  | 金额（元）
[8 empty] | 综合单价 | 合价
13 | 030506010002 | 监控摄像设备 | 1.名称:人脸识别枪式摄像机 2.安装位置:地下 3.安装方式:支架安装 4.其他:详见图纸及相关技术规范要求 |  | 台 | 6
14 | 030506010003 | 监控摄像设备 | 1.名称:室内枪式摄像机 2.安装位置:地下 3.安装方式:支架安装 4.其他:详见图纸及相关技术规范要求 |  | 台 | 47
15 | 030506010004 | 监控摄像设备 | 1.名称:室内半球摄像机 2.安装位置:地下 3.安装方式:吸顶安装 4.其他:详见图纸及相关技术规范要求 |  | 台 | 26
16 | 030506008001 | 出入口执行机构设备 | 1.名称:双门电磁锁 2.安装位置:地下 3.安装方式:门上安装 4.其他:详见图纸及相关技术规范要求 |  | 台 | 11
17 | 030506008002 | 出入口执行机构设备 | 1.名称:单门电磁锁 2.安装位置:地下 3.安装方式:门上安装 4.其他:详见图纸及相关技术规范要求 |  | 台 | 2
18 | 030904003001 | 按钮 | 1.名称:出门按钮 2.安装位置:地下 3.安装方式:距地1.5m 4.其他:详见图纸及相关技术规范要求 |  | 个 | 13
19 | 030506001001 | 入侵探测器 | 1.名称:读卡器 2.安装位置:地下 3.安装方式:距地1.5m 4.其他:详见图纸及相关技术规范要求 |  | 套 | 8
本页小计
分部分项工程项目清单计价表
工程名称：尉氏县人民医院改扩建-门、急诊楼项目-智能化 |  |  |  | 标段：尉氏县人民医院改扩建-门、急诊楼建设项目 |  |  | 第 4 页 共 60 页
序号 | 项目编码 | 项目名称 | 项目特征描述 |  | 计量 单位 | 工程量 |  | 金额（元）
[8 empty] | 综合单价 | 合价
20 | 030506006001 | 出入口目标识别设备 | 1.名称:人脸识别机 2.安装位置:地下 3.安装方式:距地1.5m 4.其他:详见图纸及相关技术规范要求 |  | 台 | 5
21 | 030904001001 | 点型探测器 | 1.名称:双鉴探测器 2.安装位置:地下 3.安装方式:吸顶安装 4.其他:详见图纸及相关技术规范要求 |  | 个 | 5
22 | 030503003001 | 控制箱 | 1.名称:DDC控制箱(含配套DDC箱) 2.安装位置:地下 3.安装方式:距地1.5m 4.其他:详见图纸及相关技术规范要求 |  | 台 | 12
23 | 030502010005 | 信息、网络插座 | 1.名称:单孔墙面信息插座(1设备控制网) 2.安装位置:地下 3.安装方式:距地0.3/结合设备带安装 4.其他:详见图纸及相关技术规范要求 |  | 个 | 7
24 | 031101001001 | 机架(柜)、机箱 | 1.名称:网络机柜 2.安装位置:地下 3.类别:宽600×高2000×厚600mm 4.含24口交换机*1、六类非屏蔽跳线*2、光纤跳线*2、电话条线*1、配线架*2、光纤配线架*2、电话交换*1 5.其他:详见图纸及相关技术规范要求 |  | 个 | 1
本页小计
分部分项工程项目清单计价表
工程名称：尉氏县人民医院改扩建-门、急诊楼项目-智能化 |  |  |  | 标段：尉氏县人民医院改扩建-门、急诊楼建设项目 |  |  | 第 5 页 共 60 页
序号 | 项目编码 | 项目名称 | 项目特征描述 |  | 计量 单位 | 工程量 |  | 金额（元）
[8 empty] | 综合单价 | 合价
25 | 031101001002 | 机架(柜)、机箱 | 1.名称:网络机柜 2.安装位置:地下 3.类别:宽600×高2000×厚600mm 4.含24口交换机*1、24口POE交换机*2、六类非屏蔽跳线*2、光纤跳线*2、电话条线*1、配线架*2、光纤配线架*2、电话交换*1 5.其他:详见图纸及相关技术规范要求 |  | 个 | 2
26 | 031101001003 | 机架(柜)、机箱 | 1.名称:网络机柜 2.安装位置:地下 3.类别:宽600×高2000×厚600mm 4.含24口交换机*2、24口POE交换机*2、六类非屏蔽跳线*2、光纤跳线*2、电话条线*1、配线架*2、光纤配线架*2、电话交换*1 5.其他:详见图纸及相关技术规范要求 |  | 个 | 1
27 | 030505004001 | 功率放大器 | 1.名称:120W功放 2.安装位置:地下 3.其他:未尽事宜参见施工图说明、图纸答疑、招标文件及相关规范图集 |  | 台 | 4
28 | 030503002001 | 控制器 | 1.名称:广播切换箱 2.安装位置:地下 3.其他:未尽事宜参见施工图说明、图纸答疑、招标文件及相关规范图集 |  | 台 | 4
29 | 031101020001 | 光电转换模块 | 1.名称:电源模块 2.安装位置:地下 3.其他:详见图纸及相关技术规范要求 |  | 端口 | 5
30 | 031101020002 | 光电转换模块 | 1.名称:地址模块 2.安装位置:地下 3.其他:详见图纸及相关技术规范要求 |  | 端口 | 5
本页小计
分部分项工程项目清单计价表
工程名称：尉氏县人民医院改扩建-门、急诊楼项目-智能化 |  |  |  | 标段：尉氏县人民医院改扩建-门、急诊楼建设项目 |  |  | 第 6 页 共 60 页
序号 | 项目编码 | 项目名称 | 项目特征描述 |  | 计量 单位 | 工程量 |  | 金额（元）
[8 empty] | 综合单价 | 合价
31 | 030402011001 | 成套配电箱 | 1.名称:弱电间电源箱 2.安装方式:弱电井明装 3.其他:未尽事宜参见施工图说明、图纸答疑、招标文件及相关规范图集 |  | 台 | 4
地上
32 | 030506009002 | 巡更设备 | 1.名称:巡更点 2.安装位置:地上 3.其他:未尽事宜参见施工图说明、图纸答疑、招标文件及相关规范图集 |  | 套 | 65
33 | 080808015001 | 电子巡更设备 | 1.名称:巡更棒及通讯座 2.安装位置:地上 3.其他:未尽事宜参见施工图说明、图纸答疑、招标文件及相关规范图集 |  | 套 | 1
34 | 030502010006 | 信息、网络插座 | 1.名称:单孔墙面信息插座(1内网) 2.安装位置:地上 3.安装方式:距地0.3m/结合设备带安装 4.其他:详见图纸及相关技术规范要求 |  | 个 | 165
35 | 030502010007 | 信息、网络插座 | 1.名称:单孔墙面信息插座(语音) 2.安装位置:地上 3.安装方式:距地0.3m 4.其他:详见图纸及相关技术规范要求 |  | 个 | 51
36 | 030502010008 | 信息、网络插座 | 1.名称:单孔吊装信息插座(内网) 2.安装位置:地上 3.安装方式:吊顶下0.5m/结合设备安装 4.其他:详见图纸及相关技术规范要求 |  | 个 | 29
本页小计
分部分项工程项目清单计价表
工程名称：尉氏县人民医院改扩建-门、急诊楼项目-智能化 |  |  |  | 标段：尉氏县人民医院改扩建-门、急诊楼建设项目 |  |  | 第 7 页 共 60 页
序号 | 项目编码 | 项目名称 | 项目特征描述 |  | 计量 单位 | 工程量 |  | 金额（元）
[8 empty] | 综合单价 | 合价
37 | 030502010009 | 信息、网络插座 | 1.名称:双孔墙面信息插座(2语音) 2.安装位置:地上 3.安装方式:距地0.3m/结合设备带安装 4.其他:详见图纸及相关技术规范要求 |  | 个 | 10
38 | 030502010010 | 信息、网络插座 | 1.名称:双孔墙面信息插座(2内网) 2.安装位置:地上 3.安装方式:距地0.3m/结合设备带安装 4.其他:详见图纸及相关技术规范要求 |  | 个 | 147
39 | 030502010011 | 信息、网络插座 | 1.名称:双孔信息插座(1内网、1语音) 2.安装位置:地上 3.安装方式:距地0.3m/结合设备带安装 4.其他:详见图纸及相关技术规范要求 |  | 个 | 239
40 | 030502010012 | 信息、网络插座 | 1.名称:双孔墙面信息插座(1内网、1外网) 2.安装位置:地上 3.安装方式:距地0.3m 4.其他:详见图纸及相关技术规范要求 |  | 个 | 327
41 | 030502010013 | 信息、网络插座 | 1.名称:双孔地面信息插座(语音) 2.安装位置:地上 3.安装方式:地面安装 4.其他:详见图纸及相关技术规范要求 |  | 个 | 2
42 | 030502016002 | 光纤插座 | 1.名称:单孔光纤插座 2.安装位置:地上 3.安装方式:距地0.3m 4.其他:详见图纸及相关技术规范要求 |  | 个 | 19
本页小计
分部分项工程项目清单计价表
工程名称：尉氏县人民医院改扩建-门、急诊楼项目-智能化 |  |  |  | 标段：尉氏县人民医院改扩建-门、急诊楼建设项目 |  |  | 第 8 页 共 60 页
序号 | 项目编码 | 项目名称 | 项目特征描述 |  | 计量 单位 | 工程量 |  | 金额（元）
[8 empty] | 综合单价 | 合价
43 | 030501021003 | 无线设备 | 1.名称:外网放装AP 2.安装位置:地上 3.安装方式:吸顶安装 4.其他:详见图纸及相关技术规范要求 |  | 台 | 163
44 | 030501021004 | 无线设备 | 1.名称:内网放装AP 2.安装位置:地上 3.安装方式:吸顶安装 4.其他:详见图纸及相关技术规范要求 |  | 台 | 122
45 | 030501010001 | 路由器 | 1.名称:远端AP 2.安装位置:地上 3.安装方式:吸顶安装 4.其他:详见图纸及相关技术规范要求 |  | 台 | 113
46 | 030505016002 | 显示设备 | 1.名称:多媒体信息发布点 2.安装位置:地上 3.安装方式:距地1.8m 4.其他:详见图纸及相关技术规范要求 |  | 台 | 17
47 | 030504005001 | 电视插座 | 1.名称:壁装电视点 2.安装位置:地上 3.安装方式:距地1.5m 4.其他:详见图纸及相关技术规范要求 |  | 个 | 55
48 | 030504005002 | 电视插座 | 1.名称:吊装电视插座 2.安装位置:地上 3.安装方式:吊顶下0.5m 4.其他:详见图纸及相关技术规范要求 |  | 个 | 25
49 | 080507002001 | 子钟 | 1.名称:指针式子钟 2.安装位置:地上 3.安装方式:中心距地2.5m明装 4.其他:详见图纸及相关技术规范要求 |  | 套 | 24
本页小计
分部分项工程项目清单计价表
工程名称：尉氏县人民医院改扩建-门、急诊楼项目-智能化 |  |  |  | 标段：尉氏县人民医院改扩建-门、急诊楼建设项目 |  |  | 第 9 页 共 60 页
序号 | 项目编码 | 项目名称 | 项目特征描述 |  | 计量 单位 | 工程量 |  | 金额（元）
[8 empty] | 综合单价 | 合价
50 | 080507002002 | 子钟 | 1.名称:双面数字式子钟 2.安装位置:地上 3.安装方式:中心距地2.5m明装 4.其他:详见图纸及相关技术规范要求 |  | 套 | 8
51 | 080507002003 | 子钟 | 1.名称:单面数字式子钟 2.安装位置:地上 3.安装方式:中心距地2.5m明装 4.其他:详见图纸及相关技术规范要求 |  | 套 | 11
52 | 030506010005 | 监控摄像设备 | 1.名称:人脸识别球型摄像机 2.安装位置:地上 3.安装方式:支架安装 4.其他:详见图纸及相关技术规范要求 |  | 台 | 2
53 | 030506010006 | 监控摄像设备 | 1.名称:人脸识别室内半球摄像机 2.安装位置:地上 3.安装方式:吸顶安装 4.其他:详见图纸及相关技术规范要求 |  | 台 | 11
54 | 030506010007 | 监控摄像设备 | 1.名称:人脸识别枪式摄像机 2.安装位置:地上 3.安装方式:支架安装 4.其他:详见图纸及相关技术规范要求 |  | 台 | 8
55 | 030506010008 | 监控摄像设备 | 1.名称:室内枪式摄像机 2.安装位置:地上 3.安装方式:支架安装 4.其他:详见图纸及相关技术规范要求 |  | 台 | 30
本页小计
分部分项工程项目清单计价表
工程名称：尉氏县人民医院改扩建-门、急诊楼项目-智能化 |  |  |  | 标段：尉氏县人民医院改扩建-门、急诊楼建设项目 |  |  | 第 10 页 共 60 页
序号 | 项目编码 | 项目名称 | 项目特征描述 |  | 计量 单位 | 工程量 |  | 金额（元）
[8 empty] | 综合单价 | 合价
56 | 030506010009 | 监控摄像设备 | 1.名称:室内半球摄像机 2.安装位置:地上 3.安装方式:吸顶安装 4.其他:详见图纸及相关技术规范要求 |  | 台 | 288
57 | 030506010010 | 监控摄像设备 | 1.名称:电梯轿厢摄像机 2.安装位置:地上 3.安装方式:吸顶安装 4.其他:详见图纸及相关技术规范要求 |  | 台 | 3
58 | 030505005001 | 扬声器 | 1.名称:拾音器 2.安装位置:地上 3.安装方式:吸顶安装 4.其他:详见图纸及相关技术规范要求 |  | 台 | 41
59 | 030904003002 | 按钮 | 1.名称:紧急报警按钮 2.安装位置:地上 3.安装方式:距地1.4或结合家具安装 4.其他:详见图纸及相关技术规范要求 |  | 个 | 78
60 | 030506008003 | 出入口执行机构设备 | 1.名称:双门电磁锁 2.安装位置:地上 3.安装方式:门上安装 4.其他:详见图纸及相关技术规范要求 |  | 台 | 60
61 | 030506008004 | 出入口执行机构设备 | 1.名称:单门电磁锁 2.安装位置:地上 3.安装方式:门上安装 4.其他:详见图纸及相关技术规范要求 |  | 台 | 23
62 | 030904003003 | 按钮 | 1.名称:出门按钮 2.安装位置:地上 3.安装方式:距地1.5m 4.其他:详见图纸及相关技术规范要求 |  | 个 | 65
本页小计
分部分项工程项目清单计价表
工程名称：尉氏县人民医院改扩建-门、急诊楼项目-智能化 |  |  |  | 标段：尉氏县人民医院改扩建-门、急诊楼建设项目 |  |  | 第 11 页 共 60 页
序号 | 项目编码 | 项目名称 | 项目特征描述 |  | 计量 单位 | 工程量 |  | 金额（元）
[8 empty] | 综合单价 | 合价
63 | 030506001002 | 入侵探测器 | 1.名称:读卡器 2.安装位置:地上 3.安装方式:距地1.5m 4.其他:详见图纸及相关技术规范要求 |  | 套 | 5
64 | 030506006002 | 出入口目标识别设备 | 1.名称:人脸识别机 2.安装位置:地上 3.安装方式:距地1.5m 4.其他:详见图纸及相关技术规范要求 |  | 台 | 51
65 | 030506006003 | 出入口目标识别设备 | 1.名称:人脸识别可视对讲门口机 2.安装位置:地上 3.安装方式:距地1.5m 4.其他:详见图纸及相关技术规范要求 |  | 台 | 26
66 | 030506006004 | 出入口目标识别设备 | 1.名称:人脸识别可视对讲室内主机 2.安装位置:地上 3.安装方式:结合家具安装 4.其他:详见图纸及相关技术规范要求 |  | 台 | 9
67 | 030904003004 | 按钮 | 1.名称:卫生间紧急报警按钮(病房区域) 2.安装位置:地上 3.安装方式:距地0.85m 4.其他:详见图纸及相关技术规范要求 |  | 个 | 2
68 | 030904003005 | 按钮 | 1.名称:卫生间紧急报警按钮(公共区域) 2.安装位置:地上 3.安装方式:距地0.85m 4.其他:详见图纸及相关技术规范要求 |  | 个 | 36
本页小计
分部分项工程项目清单计价表
工程名称：尉氏县人民医院改扩建-门、急诊楼项目-智能化 |  |  |  | 标段：尉氏县人民医院改扩建-门、急诊楼建设项目 |  |  | 第 12 页 共 60 页
序号 | 项目编码 | 项目名称 | 项目特征描述 |  | 计量 单位 | 工程量 |  | 金额（元）
[8 empty] | 综合单价 | 合价
69 | 030904004001 | 声光报警器 | 1.名称:声光报警器(病房区域) 2.安装位置:地上 3.安装方式:门框上0.2m 4.其他:详见图纸及相关技术规范要求 |  | 个 | 2
70 | 030904004002 | 声光报警器 | 1.名称:声光报警器(公共区域) 2.安装位置:地上 3.安装方式:门框上0.2m 4.其他:详见图纸及相关技术规范要求 |  | 个 | 3
71 | 030904001002 | 点型探测器 | 1.名称:双鉴探测器 2.安装位置:地上 3.安装方式:吸顶安装 4.其他:详见图纸及相关技术规范要求 |  | 个 | 12
72 | 030907001001 | 监控主机 | 1.名称:梯控主机 2.安装位置:地上 3.安装方式:电梯机房内安装 4.其他:详见图纸及相关技术规范要求 |  | 台 | 4
73 | 030503003002 | 控制箱 | 1.名称:DDC控制箱(含配套DDC箱) 2.安装位置:地上 3.安装方式:距地1.5m 4.其他:详见图纸及相关技术规范要求 |  | 台 | 17
74 | 030501016003 | 网关 | 1.名称:网关(设备监控) 2.安装位置:地上 3.安装方式:结合设备安装 4.其他:详见图纸及相关技术规范要求 |  | 台 | 8
75 | 030506006005 | 出入口目标识别设备 | 1.名称:病房门口机 2.安装位置:地上 3.安装方式:距地1.5m 4.其他:详见图纸及相关技术规范要求 |  | 台 | 37
本页小计
分部分项工程项目清单计价表
工程名称：尉氏县人民医院改扩建-门、急诊楼项目-智能化 |  |  |  | 标段：尉氏县人民医院改扩建-门、急诊楼建设项目 |  |  | 第 13 页 共 60 页
序号 | 项目编码 | 项目名称 | 项目特征描述 |  | 计量 单位 | 工程量 |  | 金额（元）
[8 empty] | 综合单价 | 合价
76 | 030504016001 | 终端设备 | 1.名称:病房呼叫终端 2.安装位置:地上 3.安装方式:距地1.5m 4.其他:详见图纸及相关技术规范要求 |  | 个 | 118
77 | 030506006006 | 出入口目标识别设备 | 1.名称:诊室门口机 2.安装位置:地上 3.安装方式:距地1.8m 4.其他:详见图纸及相关技术规范要求 |  | 台 | 46
78 | 030503002002 | 控制器 | 1.名称:排队叫号控制器 2.安装位置:地上 3.安装方式:护士站工作台 4.其他:详见图纸及相关技术规范要求 |  | 台 | 5
79 | 030505005002 | 扬声器 | 1.名称:排队叫号扬声器 2.安装位置:地上 3.安装方式:吸顶安装 4.其他:详见图纸及相关技术规范要求 |  | 台 | 5
80 | 030505016003 | 显示设备 | 1.名称:排队叫号显示屏 2.安装位置:地上 3.安装方式:距地1.8m 4.其他:详见图纸及相关技术规范要求 |  | 台 | 6
81 | 030503002003 | 控制器 | 1.名称:护士站呼叫主机 2.安装位置:地上 3.安装方式:护士站工作台 4.其他:详见图纸及相关技术规范要求 |  | 台 | 7
本页小计
分部分项工程项目清单计价表
工程名称：尉氏县人民医院改扩建-门、急诊楼项目-智能化 |  |  |  | 标段：尉氏县人民医院改扩建-门、急诊楼建设项目 |  |  | 第 14 页 共 60 页
序号 | 项目编码 | 项目名称 | 项目特征描述 |  | 计量 单位 | 工程量 |  | 金额（元）
[8 empty] | 综合单价 | 合价
82 | 030505016004 | 显示设备 | 1.名称:走廊显示屏 2.安装位置:地上 3.安装方式:吸顶安装 4.其他:详见图纸及相关技术规范要求 |  | 台 | 6
83 | 030506006007 | 出入口目标识别设备 | 1.名称:探视分机 2.安装位置:地上 3.安装方式:距地1.5m 4.其他:详见图纸及相关技术规范要求 |  | 台 | 3
84 | 030506006008 | 出入口目标识别设备 | 1.名称:探视主机 2.安装位置:地上 3.安装方式:护士站工作台 4.其他:详见图纸及相关技术规范要求 |  | 台 | 1
85 | 030506006009 | 出入口目标识别设备 | 1.名称:病床分机 2.安装位置:地上 3.安装方式:结合ICU悬臂安装 4.其他:详见图纸及相关技术规范要求 |  | 台 | 13
86 | 030506006010 | 出入口目标识别设备 | 1.名称:输液呼叫主机 2.安装位置:地上 3.安装方式:吸顶安装 4.其他:详见图纸及相关技术规范要求 |  | 台 | 1
87 | 030506006011 | 出入口目标识别设备 | 1.名称:病人一览表 2.安装位置:地上 3.安装方式:距地1.8m 4.其他:详见图纸及相关技术规范要求 |  | 台 | 6
88 | 030904003006 | 按钮 | 1.名称:无线输液呼叫按钮 2.安装位置:地上 3.安装方式:结合家具安装 4.其他:详见图纸及相关技术规范要求 |  | 个 | 33
本页小计
分部分项工程项目清单计价表
工程名称：尉氏县人民医院改扩建-门、急诊楼项目-智能化 |  |  |  | 标段：尉氏县人民医院改扩建-门、急诊楼建设项目 |  |  | 第 15 页 共 60 页
序号 | 项目编码 | 项目名称 | 项目特征描述 |  | 计量 单位 | 工程量 |  | 金额（元）
[8 empty] | 综合单价 | 合价
89 | 030506006012 | 出入口目标识别设备 | 1.名称:护士站医护看板 2.安装位置:地上 3.安装方式:距地1.5m 4.其他:详见图纸及相关技术规范要求 |  | 台 | 5
90 | 031101001004 | 机架(柜)、机箱 | 1.名称:网络机柜 2.安装位置:地上 3.类别:宽600×高2000×厚600mm 4.含48口交换机*7、24口POE交换机*2、六类非屏蔽跳线*2、光纤跳线*2、电话条线*1、配线架*2、光纤配线架*2、电话交换*1 5.其他:详见图纸及相关技术规范要求 |  | 个 | 1
91 | 031101001005 | 机架(柜)、机箱 | 1.名称:网络机柜 2.安装位置:地上 3.类别:宽600×高2000×厚600mm 4.含48口交换机*5、24口POE交换机*4、六类非屏蔽跳线*2、光纤跳线*2、电话条线*1、配线架*2、光纤配线架*2、电话交换*1 5.其他:详见图纸及相关技术规范要求 |  | 个 | 3
92 | 031101001006 | 机架(柜)、机箱 | 1.名称:网络机柜 2.安装位置:地上 3.类别:宽600×高2000×厚600mm 4.含48口交换机*4、24口POE交换机*3、六类非屏蔽跳线*2、光纤跳线*2、电话条线*1、配线架*2、光纤配线架*2、电话交换*1 5.其他:详见图纸及相关技术规范要求 |  | 个 | 1
本页小计
分部分项工程项目清单计价表
工程名称：尉氏县人民医院改扩建-门、急诊楼项目-智能化 |  |  |  | 标段：尉氏县人民医院改扩建-门、急诊楼建设项目 |  |  | 第 16 页 共 60 页
序号 | 项目编码 | 项目名称 | 项目特征描述 |  | 计量 单位 | 工程量 |  | 金额（元）
[8 empty] | 综合单价 | 合价
93 | 031101001007 | 机架(柜)、机箱 | 1.名称:网络机柜 2.安装位置:地上 3.类别:宽600×高2000×厚600mm 4.含48口交换机*3、24口POE交换机*2、六类非屏蔽跳线*2、光纤跳线*2、电话条线*1、配线架*2、光纤配线架*2、电话交换*1 5.其他:详见图纸及相关技术规范要求 |  | 个 | 1
94 | 031101001008 | 机架(柜)、机箱 | 1.名称:网络机柜 2.安装位置:地上 3.类别:宽600×高2000×厚600mm 4.含48口交换机*6、24口POE交换机*3、六类非屏蔽跳线*2、光纤跳线*2、电话条线*1、配线架*2、光纤配线架*2、电话交换*1 5.其他:详见图纸及相关技术规范要求 |  | 个 | 1
95 | 031101001009 | 机架(柜)、机箱 | 1.名称:网络机柜 2.安装位置:地上 3.类别:宽600×高2000×厚600mm 4.含48口交换机*6、24口POE交换机*4、六类非屏蔽跳线*2、光纤跳线*2、电话条线*1、配线架*2、光纤配线架*2、电话交换*1 5.其他:详见图纸及相关技术规范要求 |  | 个 | 1
本页小计
分部分项工程项目清单计价表
工程名称：尉氏县人民医院改扩建-门、急诊楼项目-智能化 |  |  |  | 标段：尉氏县人民医院改扩建-门、急诊楼建设项目 |  |  | 第 17 页 共 60 页
序号 | 项目编码 | 项目名称 | 项目特征描述 |  | 计量 单位 | 工程量 |  | 金额（元）
[8 empty] | 综合单价 | 合价
96 | 031101001010 | 机架(柜)、机箱 | 1.名称:网络机柜 2.安装位置:地上 3.类别:宽600×高2000×厚600mm 4.含48口交换机*4、24口POE交换机*2、六类非屏蔽跳线*2、光纤跳线*2、电话条线*1、配线架*2、光纤配线架*2、电话交换*1 5.其他:详见图纸及相关技术规范要求 |  | 个 | 1
97 | 031101001011 | 机架(柜)、机箱 | 1.名称:网络机柜 2.安装位置:地上 3.类别:宽600×高2000×厚600mm 4.含48口交换机*8、24口POE交换机*5、六类非屏蔽跳线*2、光纤跳线*2、电话条线*1、配线架*2、光纤配线架*2、电话交换*1 5.其他:详见图纸及相关技术规范要求 |  | 个 | 1
98 | 030505004002 | 功率放大器 | 1.名称:60W功放 2.安装位置:地上 3.其他:未尽事宜参见施工图说明、图纸答疑、招标文件及相关规范图集 |  | 台 | 2
99 | 030505004003 | 功率放大器 | 1.名称:120W功放 2.安装位置:地上 3.其他:未尽事宜参见施工图说明、图纸答疑、招标文件及相关规范图集 |  | 台 | 8
100 | 030503002004 | 控制器 | 1.名称:广播切换箱 2.安装位置:地上 3.其他:未尽事宜参见施工图说明、图纸答疑、招标文件及相关规范图集 |  | 台 | 10
本页小计
分部分项工程项目清单计价表
工程名称：尉氏县人民医院改扩建-门、急诊楼项目-智能化 |  |  |  | 标段：尉氏县人民医院改扩建-门、急诊楼建设项目 |  |  | 第 18 页 共 60 页
序号 | 项目编码 | 项目名称 | 项目特征描述 |  | 计量 单位 | 工程量 |  | 金额（元）
[8 empty] | 综合单价 | 合价
101 | 031101020003 | 光电转换模块 | 1.名称:电源模块 2.安装位置:地上 3.其他:详见图纸及相关技术规范要求 |  | 端口 | 10
102 | 031101020004 | 光电转换模块 | 1.名称:地址模块 2.安装位置:地上 3.其他:详见图纸及相关技术规范要求 |  | 端口 | 66
103 | 030503002005 | 控制器 | 1.名称:智能照明控制面板 2.安装位置:地上 3.其他:未尽事宜参见施工图说明、图纸答疑、招标文件及相关规范图集 |  | 台 | 11
104 | 030503002006 | 控制器 | 1.名称:DC数据采集器 2.安装位置:地上 3.其他:未尽事宜参见施工图说明、图纸答疑、招标文件及相关规范图集 |  | 台 | 4
105 | 030503002007 | 控制器 | 1.名称:医气DC数据采集器 2.安装位置:地上 3.其他:未尽事宜参见施工图说明、图纸答疑、招标文件及相关规范图集 |  | 台 | 2
106 | 030503002008 | 控制器 | 1.名称:照明网关 2.安装位置:地上 3.其他:未尽事宜参见施工图说明、图纸答疑、招标文件及相关规范图集 |  | 台 | 4
107 | 030402011002 | 成套配电箱 | 1.名称:弱电间电源箱 2.安装方式:弱电井明装 3.其他:未尽事宜参见施工图说明、图纸答疑、招标文件及相关规范图集 |  | 台 | 10
本页小计
分部分项工程项目清单计价表
工程名称：尉氏县人民医院改扩建-门、急诊楼项目-智能化 |  |  |  | 标段：尉氏县人民医院改扩建-门、急诊楼建设项目 |  |  | 第 19 页 共 60 页
序号 | 项目编码 | 项目名称 | 项目特征描述 |  | 计量 单位 | 工程量 |  | 金额（元）
[8 empty] | 综合单价 | 合价
108 | 030904007001 | 消防模块 | 1.名称:建筑设备监控系统监控点模块 2.安装位置:地上 3.其他:未尽事宜参见施工图说明、图纸答疑、招标文件及相关规范图集 |  | 个 | 1359
配管配线
地下
109 | 030412001001 | 配管 | 1.名称:JDG25 2.安装部位:地下 3.壁厚:1.2 4.配置形式:暗配 5.含剔堵槽等 6.其他:未尽事宜参见施工图说明、图纸答疑、招标文件及相关规范图集 |  | m | 1791.58
110 | 030412001002 | 配管 | 1.名称:JDG20 2.安装部位:地下 3.壁厚:1.0 4.配置形式:暗配 5.含剔堵槽等 6.其他:未尽事宜参见施工图说明、图纸答疑、招标文件及相关规范图集 |  | m | 1228.22
111 | 030502005001 | 光缆 | 1.名称:12芯万兆单模光纤 2.配置形式:桥架敷设 3.安装部位:弱电井内（地下） 4.其他:未尽事宜参见施工图说明、图纸答疑、招标文件及相关规范图集 |  | m | 524.89
112 | 030502003001 | 双绞线缆 | 1.名称:RYYP4*1.0 2.配置形式:桥架敷设 3.安装部位:弱电井内（地下） 4.其他:未尽事宜参见施工图说明、图纸答疑、招标文件及相关规范图集 |  | m | 14.3
本页小计
分部分项工程项目清单计价表
工程名称：尉氏县人民医院改扩建-门、急诊楼项目-智能化 |  |  |  | 标段：尉氏县人民医院改扩建-门、急诊楼建设项目 |  |  | 第 20 页 共 60 页
序号 | 项目编码 | 项目名称 | 项目特征描述 |  | 计量 单位 | 工程量 |  | 金额（元）
[8 empty] | 综合单价 | 合价
113 | 030412004001 | 配线 | 1.名称:WDZ-BYJF-1.0 2.配置形式:桥架敷设 3.安装部位:弱电井内（地下） 4.其他:未尽事宜参见施工图说明、图纸答疑、招标文件及相关规范图集 |  | m | 28.6
114 | 030504006001 | 同轴电缆 | 1.名称:六类非屏蔽双绞线 CAT6 2.配置形式:桥架敷设 3.安装部位:弱电井内（地下） 4.其他:未尽事宜参见施工图说明、图纸答疑、招标文件及相关规范图集 |  | m | 508.11
115 | 030502003002 | 双绞线缆 | 1.名称:WDZ-RYY3*1.5 2.配置形式:暗配 3.安装部位:弱电井内（地下） 4.其他:未尽事宜参见施工图说明、图纸答疑、招标文件及相关规范图集 |  | m | 45.58
116 | 030502005002 | 光缆 | 1.名称:12芯万兆单模光纤 2.配置形式:桥架敷设 3.安装部位:地下 4.其他:未尽事宜参见施工图说明、图纸答疑、招标文件及相关规范图集 |  | m | 1718.48
117 | 030502003003 | 双绞线缆 | 1.名称:RYY8*1.0 2.配置形式:暗配 3.安装部位:地下 4.其他:未尽事宜参见施工图说明、图纸答疑、招标文件及相关规范图集 |  | m | 1498.7
本页小计
分部分项工程项目清单计价表
工程名称：尉氏县人民医院改扩建-门、急诊楼项目-智能化 |  |  |  | 标段：尉氏县人民医院改扩建-门、急诊楼建设项目 |  |  | 第 21 页 共 60 页
序号 | 项目编码 | 项目名称 | 项目特征描述 |  | 计量 单位 | 工程量 |  | 金额（元）
[8 empty] | 综合单价 | 合价
118 | 030502003004 | 双绞线缆 | 1.名称:RYY4*1.0 2.配置形式:暗配 3.安装部位:地下 4.其他:未尽事宜参见施工图说明、图纸答疑、招标文件及相关规范图集 |  | m | 110.9
119 | 030502003005 | 双绞线缆 | 1.名称:RYY2*1.0 2.配置形式:暗配 3.安装部位:地下 4.其他:未尽事宜参见施工图说明、图纸答疑、招标文件及相关规范图集 |  | m | 1757.12
120 | 030502003006 | 双绞线缆 | 1.名称:WDZ-RYY3*1.5 2.配置形式:暗配 3.安装部位:地下 4.其他:未尽事宜参见施工图说明、图纸答疑、招标文件及相关规范图集 |  | m | 509.63
121 | 030502003007 | 双绞线缆 | 1.名称:RYY3*1.5 2.配置形式:暗配 3.安装部位:地下 4.其他:未尽事宜参见施工图说明、图纸答疑、招标文件及相关规范图集 |  | m | 124.36
122 | 030502003008 | 双绞线缆 | 1.名称:RYYP4*1.0 2.配置形式:暗配 3.安装部位:地下 4.其他:未尽事宜参见施工图说明、图纸答疑、招标文件及相关规范图集 |  | m | 1222.46
123 | 030502003009 | 双绞线缆 | 1.名称:RYYP6*1.0 2.配置形式:暗配 3.安装部位:地下 4.其他:未尽事宜参见施工图说明、图纸答疑、招标文件及相关规范图集 |  | m | 126.6
本页小计
分部分项工程项目清单计价表
工程名称：尉氏县人民医院改扩建-门、急诊楼项目-智能化 |  |  |  | 标段：尉氏县人民医院改扩建-门、急诊楼建设项目 |  |  | 第 22 页 共 60 页
序号 | 项目编码 | 项目名称 | 项目特征描述 |  | 计量 单位 | 工程量 |  | 金额（元）
[8 empty] | 综合单价 | 合价
124 | 030502003010 | 双绞线缆 | 1.名称:WDZ-RVSP-4*1.5 2.配置形式:暗配 3.安装部位:地下 4.其他:未尽事宜参见施工图说明、图纸答疑、招标文件及相关规范图集 |  | m | 105.87
125 | 030412004002 | 配线 | 1.名称:WDZ-BYJF-1.0 2.配置形式:桥架敷设 3.安装部位:地下 4.其他:未尽事宜参见施工图说明、图纸答疑、招标文件及相关规范图集 |  | m | 382.44
126 | 030412004003 | 配线 | 1.名称:WDZ-BYJF-1.0 2.配置形式:管内穿线 3.安装部位:地下 4.其他:未尽事宜参见施工图说明、图纸答疑、招标文件及相关规范图集 |  | m | 21.64
127 | 030502005003 | 光缆 | 1.名称:两芯单模光纤 2.配置形式:暗配 3.安装部位:地下 4.其他:未尽事宜参见施工图说明、图纸答疑、招标文件及相关规范图集 |  | m | 213.32
128 | 030504006002 | 同轴电缆 | 1.名称:六类非屏蔽双绞线 CAT6 2.配置形式:暗配 3.安装部位:地下 4.其他:未尽事宜参见施工图说明、图纸答疑、招标文件及相关规范图集 |  | m | 14122.13
本页小计
分部分项工程项目清单计价表
工程名称：尉氏县人民医院改扩建-门、急诊楼项目-智能化 |  |  |  | 标段：尉氏县人民医院改扩建-门、急诊楼建设项目 |  |  | 第 23 页 共 60 页
序号 | 项目编码 | 项目名称 | 项目特征描述 |  | 计量 单位 | 工程量 |  | 金额（元）
[8 empty] | 综合单价 | 合价
129 | 030412003001 | 桥架 | 1.名称:金属防火槽盒 2.规格:400*200 3.材质:钢制 4.类型:中间加防火隔板 5.安装位置:地下 6.其他:未尽事宜参见施工图说明、图纸答疑、招标文件及相关规范图集 |  | m | 69.09
130 | 030412003002 | 桥架 | 1.名称:金属防火槽盒 2.规格:400*200 3.材质:钢制 4.类型:中间加防火隔板 5.安装位置:弱电井内（地下） 6.其他:未尽事宜参见施工图说明、图纸答疑、招标文件及相关规范图集 |  | m | 2.9
131 | 030412003003 | 桥架 | 1.名称:金属防火槽盒 2.规格:400*100 3.材质:钢制 4.类型:中间加防火隔板 5.安装位置:地下 6.其他:未尽事宜参见施工图说明、图纸答疑、招标文件及相关规范图集 |  | m | 9.41
132 | 030412003004 | 桥架 | 1.名称:金属防火槽盒 2.规格:400*100 3.材质:钢制 4.类型:中间加防火隔板 5.安装位置:弱电井内（地下） 6.其他:未尽事宜参见施工图说明、图纸答疑、招标文件及相关规范图集 |  | m | 9.9
本页小计
分部分项工程项目清单计价表
工程名称：尉氏县人民医院改扩建-门、急诊楼项目-智能化 |  |  |  | 标段：尉氏县人民医院改扩建-门、急诊楼建设项目 |  |  | 第 24 页 共 60 页
序号 | 项目编码 | 项目名称 | 项目特征描述 |  | 计量 单位 | 工程量 |  | 金额（元）
[8 empty] | 综合单价 | 合价
133 | 030412003005 | 桥架 | 1.名称:金属防火槽盒 2.规格:300*100 3.材质:钢制 4.类型:中间加防火隔板 5.安装位置:地下 6.其他:未尽事宜参见施工图说明、图纸答疑、招标文件及相关规范图集 |  | m | 806.34
134 | 030412003006 | 桥架 | 1.名称:金属防火槽盒 2.规格:300*100 3.材质:钢制 4.类型:中间加防火隔板 5.安装位置:弱电井内（地下） 6.其他:未尽事宜参见施工图说明、图纸答疑、招标文件及相关规范图集 |  | m | 15.2
135 | 031301005005 | 支/吊架、基础型钢 | 1.名称:桥架支架 2.材质:型钢（综合） 3.安装位置:地下 4.其他:未尽事宜参见施工图说明、图纸答疑、招标文件及相关规范图集 |  | kg | 1115.45
136 | 031301005006 | 支/吊架、基础型钢 | 1.名称:桥架支架 2.材质:型钢（综合） 3.安装位置:弱电井内（地下） 4.其他:未尽事宜参见施工图说明、图纸答疑、招标文件及相关规范图集 |  | kg | 278.86
地上
本页小计
分部分项工程项目清单计价表
工程名称：尉氏县人民医院改扩建-门、急诊楼项目-智能化 |  |  |  | 标段：尉氏县人民医院改扩建-门、急诊楼建设项目 |  |  | 第 25 页 共 60 页
序号 | 项目编码 | 项目名称 | 项目特征描述 |  | 计量 单位 | 工程量 |  | 金额（元）
[8 empty] | 综合单价 | 合价
137 | 030412001003 | 配管 | 1.名称:JDG25 2.安装部位:室内 3.壁厚:1.2 4.配置形式:暗配 5.含剔堵槽等 6.其他:未尽事宜参见施工图说明、图纸答疑、招标文件及相关规范图集 |  | m | 10723.37
138 | 030412001004 | 配管 | 1.名称:JDG20 2.安装部位:室内 3.壁厚:1.0 4.配置形式:暗配 5.含剔堵槽等 6.其他:未尽事宜参见施工图说明、图纸答疑、招标文件及相关规范图集 |  | m | 6884.66
139 | 030502005004 | 光缆 | 1.名称:12芯万兆单模光纤 2.配置形式:桥架敷设 3.安装部位:室内（弱电井内） 4.其他:未尽事宜参见施工图说明、图纸答疑、招标文件及相关规范图集 |  | m | 1122.04
140 | 030502003011 | 双绞线缆 | 1.名称:RYY2*1.0 2.配置形式:暗配 3.安装部位:室内（弱电井内） 4.其他:未尽事宜参见施工图说明、图纸答疑、招标文件及相关规范图集 |  | m | 375.23
141 | 030502003012 | 双绞线缆 | 1.名称:RYYP4*1.0 2.配置形式:暗配 3.安装部位:室内（弱电井内） 4.其他:未尽事宜参见施工图说明、图纸答疑、招标文件及相关规范图集 |  | m | 217.23
本页小计
分部分项工程项目清单计价表
工程名称：尉氏县人民医院改扩建-门、急诊楼项目-智能化 |  |  |  | 标段：尉氏县人民医院改扩建-门、急诊楼建设项目 |  |  | 第 26 页 共 60 页
序号 | 项目编码 | 项目名称 | 项目特征描述 |  | 计量 单位 | 工程量 |  | 金额（元）
[8 empty] | 综合单价 | 合价
142 | 030412004004 | 配线 | 1.名称:WDZ-BYJF-1.0 2.配置形式:桥架敷设 3.安装部位:室内（弱电井内） 4.其他:未尽事宜参见施工图说明、图纸答疑、招标文件及相关规范图集 |  | m | 314.34
143 | 030504006003 | 同轴电缆 | 1.名称:六类非屏蔽双绞线 CAT6 2.配置形式:暗配 3.安装部位:室内（弱电井内） 4.其他:未尽事宜参见施工图说明、图纸答疑、招标文件及相关规范图集 |  | m | 5166.51
144 | 030502003013 | 双绞线缆 | 1.名称:WDZ-RYY3*1.5 2.配置形式:暗配 3.安装部位:室内（弱电井内） 4.其他:未尽事宜参见施工图说明、图纸答疑、招标文件及相关规范图集 |  | m | 979.74
145 | 030502005005 | 光缆 | 1.名称:12芯万兆单模光纤 2.配置形式:桥架敷设 3.安装部位:室内 4.其他:未尽事宜参见施工图说明、图纸答疑、招标文件及相关规范图集 |  | m | 5069.32
146 | 030502003014 | 双绞线缆 | 1.名称:RYY8*1.0 2.配置形式:暗配 3.安装部位:室内 4.其他:未尽事宜参见施工图说明、图纸答疑、招标文件及相关规范图集 |  | m | 1974.91
本页小计
分部分项工程项目清单计价表
工程名称：尉氏县人民医院改扩建-门、急诊楼项目-智能化 |  |  |  | 标段：尉氏县人民医院改扩建-门、急诊楼建设项目 |  |  | 第 27 页 共 60 页
序号 | 项目编码 | 项目名称 | 项目特征描述 |  | 计量 单位 | 工程量 |  | 金额（元）
[8 empty] | 综合单价 | 合价
147 | 030502003015 | 双绞线缆 | 1.名称:RYY6*1.0 2.配置形式:暗配 3.安装部位:室内 4.其他:未尽事宜参见施工图说明、图纸答疑、招标文件及相关规范图集 |  | m | 11.23
148 | 030502003016 | 双绞线缆 | 1.名称:RYY4*1.0 2.配置形式:暗配 3.安装部位:室内 4.其他:未尽事宜参见施工图说明、图纸答疑、招标文件及相关规范图集 |  | m | 1080.03
149 | 030502003017 | 双绞线缆 | 1.名称:RYY2*1.5 2.配置形式:暗配 3.安装部位:室内 4.其他:未尽事宜参见施工图说明、图纸答疑、招标文件及相关规范图集 |  | m | 7457.44
150 | 030502003018 | 双绞线缆 | 1.名称:RYY2*1.0 2.配置形式:暗配 3.安装部位:室内 4.其他:未尽事宜参见施工图说明、图纸答疑、招标文件及相关规范图集 |  | m | 3051.35
151 | 030502003019 | 双绞线缆 | 1.名称:ZR-RVS-2*1.0 2.配置形式:暗配 3.安装部位:室内 4.其他:未尽事宜参见施工图说明、图纸答疑、招标文件及相关规范图集 |  | m | 53.33
152 | 030502003020 | 双绞线缆 | 1.名称:RYY3*1.5 2.配置形式:暗配 3.安装部位:室内 4.其他:未尽事宜参见施工图说明、图纸答疑、招标文件及相关规范图集 |  | m | 1026.4
本页小计
分部分项工程项目清单计价表
工程名称：尉氏县人民医院改扩建-门、急诊楼项目-智能化 |  |  |  | 标段：尉氏县人民医院改扩建-门、急诊楼建设项目 |  |  | 第 28 页 共 60 页
序号 | 项目编码 | 项目名称 | 项目特征描述 |  | 计量 单位 | 工程量 |  | 金额（元）
[8 empty] | 综合单价 | 合价
153 | 030502003021 | 双绞线缆 | 1.名称:RYY3*2.5 2.配置形式:暗配 3.安装部位:室内 4.其他:未尽事宜参见施工图说明、图纸答疑、招标文件及相关规范图集 |  | m | 1
154 | 030502003022 | 双绞线缆 | 1.名称:WDZ-RYYP4*1.0 2.配置形式:暗配 3.安装部位:室内 4.其他:未尽事宜参见施工图说明、图纸答疑、招标文件及相关规范图集 |  | m | 52.64
155 | 030502003023 | 双绞线缆 | 1.名称:WDZ-RYYP3*1.5 2.配置形式:暗配 3.安装部位:室内 4.其他:未尽事宜参见施工图说明、图纸答疑、招标文件及相关规范图集 |  | m | 2950.45
156 | 030502003024 | 双绞线缆 | 1.名称:RYYP4*1.0 2.配置形式:暗配 3.安装部位:室内 4.其他:未尽事宜参见施工图说明、图纸答疑、招标文件及相关规范图集 |  | m | 1644.82
157 | 030502003025 | 双绞线缆 | 1.名称:RYYP6*1.0 2.配置形式:暗配 3.安装部位:室内 4.其他:未尽事宜参见施工图说明、图纸答疑、招标文件及相关规范图集 |  | m | 1020.66
158 | 030412004005 | 配线 | 1.名称:WDZ-BYJF-1.0 2.配置形式:管内穿线 3.安装部位:室内 4.其他:未尽事宜参见施工图说明、图纸答疑、招标文件及相关规范图集 |  | m | 764.66
本页小计
分部分项工程项目清单计价表
工程名称：尉氏县人民医院改扩建-门、急诊楼项目-智能化 |  |  |  | 标段：尉氏县人民医院改扩建-门、急诊楼建设项目 |  |  | 第 29 页 共 60 页
序号 | 项目编码 | 项目名称 | 项目特征描述 |  | 计量 单位 | 工程量 |  | 金额（元）
[8 empty] | 综合单价 | 合价
159 | 030502003026 | 双绞线缆 | 1.名称:WDZ-RVSP-4*1.5 2.配置形式:暗配 3.安装部位:室内 4.其他:未尽事宜参见施工图说明、图纸答疑、招标文件及相关规范图集 |  | m | 386.98
160 | 030502005006 | 光缆 | 1.名称:两芯单模光纤 2.配置形式:暗配 3.安装部位:室内 4.其他:未尽事宜参见施工图说明、图纸答疑、招标文件及相关规范图集 |  | m | 1119.62
161 | 030502003027 | 双绞线缆 | 1.名称:六类非屏蔽双绞线 CAT6 2.配置形式:暗配 3.安装部位:室内 4.其他:未尽事宜参见施工图说明、图纸答疑、招标文件及相关规范图集 |  | m | 129031.91
162 | 030412003007 | 桥架 | 1.名称:金属防火槽盒 2.规格:400*200 3.材质:钢制 4.类型:中间加防火隔板 5.安装位置:地上 6.其他:未尽事宜参见施工图说明、图纸答疑、招标文件及相关规范图集 |  | m | 143.56
本页小计
分部分项工程项目清单计价表
工程名称：尉氏县人民医院改扩建-门、急诊楼项目-智能化 |  |  |  | 标段：尉氏县人民医院改扩建-门、急诊楼建设项目 |  |  | 第 30 页 共 60 页
序号 | 项目编码 | 项目名称 | 项目特征描述 |  | 计量 单位 | 工程量 |  | 金额（元）
[8 empty] | 综合单价 | 合价
163 | 030412003008 | 桥架 | 1.名称:金属防火槽盒 2.规格:400*200 3.材质:钢制 4.类型:中间加防火隔板 5.安装位置:弱电井内（地上） 6.其他:未尽事宜参见施工图说明、图纸答疑、招标文件及相关规范图集 |  | m | 28.46
164 | 030412003009 | 桥架 | 1.名称:金属防火槽盒 2.规格:400*100 3.材质:钢制 4.类型:中间加防火隔板 5.安装位置:弱电井内（地上） 6.其他:未尽事宜参见施工图说明、图纸答疑、招标文件及相关规范图集 |  | m | 22.1
165 | 030412003010 | 桥架 | 1.名称:金属防火槽盒 2.规格:300*100 3.材质:钢制 4.类型:中间加防火隔板 5.安装位置:地上 6.其他:未尽事宜参见施工图说明、图纸答疑、招标文件及相关规范图集 |  | m | 2180.04
166 | 030412003011 | 桥架 | 1.名称:金属防火槽盒 2.规格:300*100 3.材质:钢制 4.类型:中间加防火隔板 5.安装位置:弱电井内（地上） 6.其他:未尽事宜参见施工图说明、图纸答疑、招标文件及相关规范图集 |  | m | 37.72
本页小计
分部分项工程项目清单计价表
工程名称：尉氏县人民医院改扩建-门、急诊楼项目-智能化 |  |  |  | 标段：尉氏县人民医院改扩建-门、急诊楼建设项目 |  |  | 第 31 页 共 60 页
序号 | 项目编码 | 项目名称 | 项目特征描述 |  | 计量 单位 | 工程量 |  | 金额（元）
[8 empty] | 综合单价 | 合价
167 | 031301005007 | 支/吊架、基础型钢 | 1.名称:桥架支架 2.材质:型钢（综合） 3.安装位置:地上 4.其他:未尽事宜参见施工图说明、图纸答疑、招标文件及相关规范图集 |  | kg | 2894.64
168 | 031301005008 | 支/吊架、基础型钢 | 1.名称:桥架支架 2.材质:型钢（综合） 3.安装位置:弱电井内（地上） 4.其他:未尽事宜参见施工图说明、图纸答疑、招标文件及相关规范图集 |  | kg | 723.66
机房工程
地下一层弱电进线间
169 | 030412001005 | 配管 | 1.名称:JDG20 2.安装部位:地下 3.壁厚:1.0 4.配置形式:暗配 5.含剔堵槽等 6.其他:未尽事宜参见施工图说明、图纸答疑、招标文件及相关规范图集 |  | m | 50
170 | 030412001006 | 配管 | 1.名称:SC100 2.安装部位:地下 3.材质:焊接钢管 4.配置形式:暗配 5.含剔堵槽等 6.其他:未尽事宜参见施工图说明、图纸答疑、招标文件及相关规范图集 |  | m | 66.8
本页小计
分部分项工程项目清单计价表
工程名称：尉氏县人民医院改扩建-门、急诊楼项目-智能化 |  |  |  | 标段：尉氏县人民医院改扩建-门、急诊楼建设项目 |  |  | 第 32 页 共 60 页
序号 | 项目编码 | 项目名称 | 项目特征描述 |  | 计量 单位 | 工程量 |  | 金额（元）
[8 empty] | 综合单价 | 合价
171 | 030412004006 | 配线 | 1.名称:WDZB1-BYJF-2.5 2.配置形式:管内穿线 3.安装部位:地下 4.其他:未尽事宜参见施工图说明、图纸答疑、招标文件及相关规范图集 |  | m | 90
172 | 030412004007 | 配线 | 1.名称:WDZB1-BYJF-4 2.配置形式:管内穿线 3.安装部位:地下 4.其他:未尽事宜参见施工图说明、图纸答疑、招标文件及相关规范图集 |  | m | 60
173 | 030409001001 | 电力电缆 | 1.名称:WDZB1-YJFE-4*25+1*16 2.配置形式:桥架配线 3.安装部位:室内 4.其他:未尽事宜参见施工图说明、图纸答疑、招标文件及相关规范图集 |  | m | 60
174 | 030409001002 | 电力电缆 | 1.名称:WDZB1-YJFE-5*10 2.配置形式:桥架配线 3.安装部位:室内 4.其他:未尽事宜参见施工图说明、图纸答疑、招标文件及相关规范图集 |  | m | 40
本页小计
分部分项工程项目清单计价表
工程名称：尉氏县人民医院改扩建-门、急诊楼项目-智能化 |  |  |  | 标段：尉氏县人民医院改扩建-门、急诊楼建设项目 |  |  | 第 33 页 共 60 页
序号 | 项目编码 | 项目名称 | 项目特征描述 |  | 计量 单位 | 工程量 |  | 金额（元）
[8 empty] | 综合单价 | 合价
175 | 030409001003 | 电力电缆 | 1.名称:WDZB1-YJFE-3*6 2.配置形式:桥架配线 3.安装部位:室内 4.其他:未尽事宜参见施工图说明、图纸答疑、招标文件及相关规范图集 |  | m | 60
176 | 030409003001 | 电力电缆头 | 1.名称:WDZB1-YJFE-4*25+1*16电缆头 2.其他:未尽事宜参见施工图说明、图纸答疑、招标文件及相关规范图集 |  | 个 | 6
177 | 030409003002 | 电力电缆头 | 1.名称:WDZB1-YJFE-5*10电缆头 2.其他:未尽事宜参见施工图说明、图纸答疑、招标文件及相关规范图集 |  | 个 | 4
178 | 030409003003 | 电力电缆头 | 1.名称:WDZB1-YJFE-3*6电缆头 2.其他:未尽事宜参见施工图说明、图纸答疑、招标文件及相关规范图集 |  | 个 | 6
179 | 030402010004 | 低压开关柜 | 1.名称:市电输入柜 2.安装位置:地下一层弱电进线间 3.含设备基础、L50*50角钢(根据中标产品尺寸现场定做) 4.其他:未尽事宜参见施工图说明、图纸答疑、招标文件及相关规范图集 |  | 台 | 1
本页小计
分部分项工程项目清单计价表
工程名称：尉氏县人民医院改扩建-门、急诊楼项目-智能化 |  |  |  | 标段：尉氏县人民医院改扩建-门、急诊楼建设项目 |  |  | 第 34 页 共 60 页
序号 | 项目编码 | 项目名称 | 项目特征描述 |  | 计量 单位 | 工程量 |  | 金额（元）
[8 empty] | 综合单价 | 合价
180 | 030402010005 | 低压开关柜 | 1.名称:UPS输出配电柜 2.安装位置:地下一层弱电进线间 3.含设备基础、L50*50角钢(根据中标产品尺寸现场定做) 4.其他:未尽事宜参见施工图说明、图纸答疑、招标文件及相关规范图集 |  | 台 | 1
181 | 030406002001 | EPS、UPS电源 | 1.名称:UPS电源 2.安装位置:地下一层弱电进线间 3.含设备基础、L50*50角钢(根据中标产品尺寸现场定做) 4.其他:未尽事宜参见施工图说明、图纸答疑、招标文件及相关规范图集 |  | 套 | 1
182 | 030406001001 | 蓄电池 | 1.名称:电池柜 2.安装位置:地下一层弱电进线间 3.含设备基础、L50*50角钢(根据中标产品尺寸现场定做) 4.其他:未尽事宜参见施工图说明、图纸答疑、招标文件及相关规范图集 |  | 个 | 2
183 | 030402009001 | 高压开关柜 | 1.名称:机柜 2.规格:600*1200*2000 3.含设备基础、L50*50角钢(根据中标产品尺寸现场定做) 4.其他:未尽事宜参见施工图说明、图纸答疑、招标文件及相关规范图集 |  | 台 | 3
本页小计
分部分项工程项目清单计价表
工程名称：尉氏县人民医院改扩建-门、急诊楼项目-智能化 |  |  |  | 标段：尉氏县人民医院改扩建-门、急诊楼建设项目 |  |  | 第 35 页 共 60 页
序号 | 项目编码 | 项目名称 | 项目特征描述 |  | 计量 单位 | 工程量 |  | 金额（元）
[8 empty] | 综合单价 | 合价
184 | 030413014001 | 插座 | 1.名称:普通插座 2.安装位置:地下一层弱电进线间 3.其他:未尽事宜参见施工图说明、图纸答疑、招标文件及相关规范图集 |  | 套 | 3
185 | 030413003001 | 荧光灯 | 1.名称:600*600mmLED高效平板灯 2.安装方式:吸顶 3.安装位置:地下一层弱电进线间 4.其他:未尽事宜参见施工图说明、图纸答疑、招标文件及相关规范图集 |  | 套 | 4
186 | 030413013001 | 照明开关、按钮 | 1.名称:双联单控开关 2.安装位置:地下一层弱电进线间 3.其他:未尽事宜参见施工图说明、图纸答疑、招标文件及相关规范图集 |  | 套 | 1
187 | 030410007001 | 等电位端子箱、测试板 | 1.名称:等电位汇流箱 2.安装位置:地下一层弱电进线间 3.含30*3紫铜带、2*BVR25、等电位联结网格100*0.3铜箔 4.其他:未尽事宜参见施工图说明、图纸答疑、招标文件及相关规范图集 |  | 台 | 1
188 | 030412003012 | 桥架 | 1.名称:金属防火槽盒 2.规格:400*200 3.材质:钢制 4.类型:中间加防火隔板 5.安装位置:地下 6.其他:未尽事宜参见施工图说明、图纸答疑、招标文件及相关规范图集 |  | m | 10
本页小计
分部分项工程项目清单计价表
工程名称：尉氏县人民医院改扩建-门、急诊楼项目-智能化 |  |  |  | 标段：尉氏县人民医院改扩建-门、急诊楼建设项目 |  |  | 第 36 页 共 60 页
序号 | 项目编码 | 项目名称 | 项目特征描述 |  | 计量 单位 | 工程量 |  | 金额（元）
[8 empty] | 综合单价 | 合价
189 | 030412003013 | 桥架 | 1.名称:金属防火槽盒 2.规格:300*100 3.材质:钢制 4.类型:中间加防火隔板 5.安装位置:地下 6.其他:未尽事宜参见施工图说明、图纸答疑、招标文件及相关规范图集 |  | m | 15
190 | 031301005009 | 支/吊架、基础型钢 | 1.名称:桥架支架 2.材质:型钢（综合） 3.安装位置:地下 4.其他:未尽事宜参见施工图说明、图纸答疑、招标文件及相关规范图集 |  | kg | 25
191 | 030502001001 | 光缆分纤箱、光缆交接箱、分线接线箱 | 1.名称:弱电箱 2.其他:未尽事宜参见施工图说明、图纸答疑、招标文件及相关规范图集 |  | 台 | 1
192 | 040205001001 | 人(手)孔井 | 1.名称:人孔井 2.规格尺寸:施工参见JLD1309 3.其他:未尽事宜参见施工图说明、图纸答疑、招标文件及相关规范图集 |  | 座 | 1
五层汇聚机房
193 | 030501015001 | 交换机 | 1.名称:外网汇聚交换机 2.安装位置:地上 3.其他:详见图纸及相关技术规范要求 |  | 台 | 1
194 | 030501015002 | 交换机 | 1.名称:内网汇聚交换机 2.安装位置:地上 3.其他:详见图纸及相关技术规范要求 |  | 台 | 2
本页小计
分部分项工程项目清单计价表
工程名称：尉氏县人民医院改扩建-门、急诊楼项目-智能化 |  |  |  | 标段：尉氏县人民医院改扩建-门、急诊楼建设项目 |  |  | 第 37 页 共 60 页
序号 | 项目编码 | 项目名称 | 项目特征描述 |  | 计量 单位 | 工程量 |  | 金额（元）
[8 empty] | 综合单价 | 合价
195 | 030501015003 | 交换机 | 1.名称:设备网汇聚交换机 2.安装位置:地上 3.其他:详见图纸及相关技术规范要求 |  | 台 | 1
196 | 030412001007 | 配管 | 1.名称:JDG25 2.安装部位:室内 3.壁厚:1.2 4.配置形式:暗配 5.含剔堵槽等 6.其他:未尽事宜参见施工图说明、图纸答疑、招标文件及相关规范图集 |  | m | 200
197 | 030412001008 | 配管 | 1.名称:JDG25 2.安装部位:弱电井内 3.壁厚:1.2 4.配置形式:暗配 5.含剔堵槽等 6.其他:未尽事宜参见施工图说明、图纸答疑、招标文件及相关规范图集 |  | m | 800
198 | 030412001009 | 配管 | 1.名称:JDG20 2.安装部位:室内 3.壁厚:1.0 4.配置形式:暗配 5.含剔堵槽等 6.其他:未尽事宜参见施工图说明、图纸答疑、招标文件及相关规范图集 |  | m | 200
199 | 030412004008 | 配线 | 1.名称:WDZB1-BYJF-2.5 2.配置形式:管内穿线 3.安装部位:室内 4.其他:未尽事宜参见施工图说明、图纸答疑、招标文件及相关规范图集 |  | m | 450
本页小计
分部分项工程项目清单计价表
工程名称：尉氏县人民医院改扩建-门、急诊楼项目-智能化 |  |  |  | 标段：尉氏县人民医院改扩建-门、急诊楼建设项目 |  |  | 第 38 页 共 60 页
序号 | 项目编码 | 项目名称 | 项目特征描述 |  | 计量 单位 | 工程量 |  | 金额（元）
[8 empty] | 综合单价 | 合价
200 | 030412004009 | 配线 | 1.名称:WDZB1-BYJF-4 2.配置形式:管内穿线 3.安装部位:室内 4.其他:未尽事宜参见施工图说明、图纸答疑、招标文件及相关规范图集 |  | m | 150
201 | 030412004010 | 配线 | 1.名称:WDZB1-BYJF-6 2.配置形式:管内穿线 3.安装部位:室内 4.其他:未尽事宜参见施工图说明、图纸答疑、招标文件及相关规范图集 |  | m | 600
202 | 030412004011 | 配线 | 1.名称:WDZB1-BYJF-6 2.配置形式:管内穿线 3.安装部位:弱电井内 4.其他:未尽事宜参见施工图说明、图纸答疑、招标文件及相关规范图集 |  | m | 2400
203 | 030409001004 | 电力电缆 | 1.名称:WDZB1-YJFE-4*185+1*95 2.配置形式:桥架配线 3.安装部位:室内 4.其他:未尽事宜参见施工图说明、图纸答疑、招标文件及相关规范图集 |  | m | 50
本页小计
分部分项工程项目清单计价表
工程名称：尉氏县人民医院改扩建-门、急诊楼项目-智能化 |  |  |  | 标段：尉氏县人民医院改扩建-门、急诊楼建设项目 |  |  | 第 39 页 共 60 页
序号 | 项目编码 | 项目名称 | 项目特征描述 |  | 计量 单位 | 工程量 |  | 金额（元）
[8 empty] | 综合单价 | 合价
204 | 030409001005 | 电力电缆 | 1.名称:WDZB1-YJFE-4*70+1*35 2.配置形式:桥架配线 3.安装部位:室内 4.其他:未尽事宜参见施工图说明、图纸答疑、招标文件及相关规范图集 |  | m | 30
205 | 030409001006 | 电力电缆 | 1.名称:WDZB1-YJFE-5*16 2.配置形式:桥架配线 3.安装部位:室内 4.其他:未尽事宜参见施工图说明、图纸答疑、招标文件及相关规范图集 |  | m | 80
206 | 030409001007 | 电力电缆 | 1.名称:WDZB1-YJFE-5*10 2.配置形式:桥架配线 3.安装部位:室内 4.其他:未尽事宜参见施工图说明、图纸答疑、招标文件及相关规范图集 |  | m | 200
207 | 030409001008 | 电力电缆 | 1.名称:WDZB1-YJFE-3*6 2.配置形式:桥架配线 3.安装部位:室内 4.其他:未尽事宜参见施工图说明、图纸答疑、招标文件及相关规范图集 |  | m | 200
本页小计
分部分项工程项目清单计价表
工程名称：尉氏县人民医院改扩建-门、急诊楼项目-智能化 |  |  |  | 标段：尉氏县人民医院改扩建-门、急诊楼建设项目 |  |  | 第 40 页 共 60 页
序号 | 项目编码 | 项目名称 | 项目特征描述 |  | 计量 单位 | 工程量 |  | 金额（元）
[8 empty] | 综合单价 | 合价
208 | 030502003028 | 双绞线缆 | 1.名称:RYY2*1.0 2.配置形式:暗配 3.安装部位:室内 4.其他:未尽事宜参见施工图说明、图纸答疑、招标文件及相关规范图集 |  | m | 150
209 | 030409003004 | 电力电缆头 | 1.名称:WDZB1-YJFE-4*185+1*95电缆头 2.其他:未尽事宜参见施工图说明、图纸答疑、招标文件及相关规范图集 |  | 个 | 6
210 | 030409003005 | 电力电缆头 | 1.名称:WDZB1-YJFE-4*70+1*35电缆头 2.其他:未尽事宜参见施工图说明、图纸答疑、招标文件及相关规范图集 |  | 个 | 2
211 | 030409003006 | 电力电缆头 | 1.名称:WDZB1-YJFE-5*16电缆头 2.其他:未尽事宜参见施工图说明、图纸答疑、招标文件及相关规范图集 |  | 个 | 4
212 | 030409003007 | 电力电缆头 | 1.名称:WDZB1-YJFE-5*10电缆头 2.其他:未尽事宜参见施工图说明、图纸答疑、招标文件及相关规范图集 |  | 个 | 4
本页小计
分部分项工程项目清单计价表
工程名称：尉氏县人民医院改扩建-门、急诊楼项目-智能化 |  |  |  | 标段：尉氏县人民医院改扩建-门、急诊楼建设项目 |  |  | 第 41 页 共 60 页
序号 | 项目编码 | 项目名称 | 项目特征描述 |  | 计量 单位 | 工程量 |  | 金额（元）
[8 empty] | 综合单价 | 合价
213 | 030409003008 | 电力电缆头 | 1.名称:WDZB1-YJFE-3*6电缆头 2.其他:未尽事宜参见施工图说明、图纸答疑、招标文件及相关规范图集 |  | 个 | 40
214 | 030402010006 | 低压开关柜 | 1.名称:精密配电柜 2.安装位置:五层汇聚机房 3.其他:未尽事宜参见施工图说明、图纸答疑、招标文件及相关规范图集 |  | 台 | 1
215 | 030402010007 | 低压开关柜 | 1.名称:市电输入柜 2.安装位置:五层汇聚机房 3.其他:未尽事宜参见施工图说明、图纸答疑、招标文件及相关规范图集 |  | 台 | 1
216 | 030402010008 | 低压开关柜 | 1.名称:UPS输出配电柜 2.安装位置:五层汇聚机房 3.其他:未尽事宜参见施工图说明、图纸答疑、招标文件及相关规范图集 |  | 台 | 1
217 | 030406002002 | EPS、UPS电源 | 1.名称:UPS电源 2.安装位置:五层汇聚机房 3.含设备基础、L50*50角钢(根据中标产品尺寸现场定做) 4.其他:未尽事宜参见施工图说明、图纸答疑、招标文件及相关规范图集 |  | 套 | 1
本页小计
分部分项工程项目清单计价表
工程名称：尉氏县人民医院改扩建-门、急诊楼项目-智能化 |  |  |  | 标段：尉氏县人民医院改扩建-门、急诊楼建设项目 |  |  | 第 42 页 共 60 页
序号 | 项目编码 | 项目名称 | 项目特征描述 |  | 计量 单位 | 工程量 |  | 金额（元）
[8 empty] | 综合单价 | 合价
218 | 030406002003 | EPS、UPS电源 | 1.名称:UPS监控仪 2.安装位置:五层汇聚机房 3.含设备基础、L50*50角钢(根据中标产品尺寸现场定做) 4.其他:未尽事宜参见施工图说明、图纸答疑、招标文件及相关规范图集 |  | 套 | 1
219 | 030406001002 | 蓄电池 | 1.名称:电池柜 2.安装位置:五层汇聚机房 3.含设备基础、L50*50角钢(根据中标产品尺寸现场定做) 4.其他:未尽事宜参见施工图说明、图纸答疑、招标文件及相关规范图集 |  | 个 | 1
220 | 030402009002 | 高压开关柜 | 1.名称:机柜 2.规格:600*1200*2000 3.含设备基础、L50*50角钢(根据中标产品尺寸现场定做) 4.其他:未尽事宜参见施工图说明、图纸答疑、招标文件及相关规范图集 |  | 台 | 10
221 | 030402013001 | 配电智能设备 | 1.名称:电网监测仪 2.安装位置:五层汇聚机房 3.其他:未尽事宜参见施工图说明、图纸答疑、招标文件及相关规范图集 |  | 台 | 3
本页小计
分部分项工程项目清单计价表
工程名称：尉氏县人民医院改扩建-门、急诊楼项目-智能化 |  |  |  | 标段：尉氏县人民医院改扩建-门、急诊楼建设项目 |  |  | 第 43 页 共 60 页
序号 | 项目编码 | 项目名称 | 项目特征描述 |  | 计量 单位 | 工程量 |  | 金额（元）
[8 empty] | 综合单价 | 合价
222 | 030402013002 | 配电智能设备 | 1.名称:一体化采集器 2.安装位置:五层汇聚机房 3.其他:未尽事宜参见施工图说明、图纸答疑、招标文件及相关规范图集 |  | 台 | 1
223 | 030503005001 | 传感器 | 1.名称:温湿度传感器 2.安装位置:五层汇聚机房 3.其他:未尽事宜参见施工图说明、图纸答疑、招标文件及相关规范图集 |  | 支 | 6
224 | 030503002009 | 控制器 | 1.名称:漏水控制器+漏水感应绳 2.安装位置:五层汇聚机房 3.其他:未尽事宜参见施工图说明、图纸答疑、招标文件及相关规范图集 |  | 台 | 4
225 | 030904007002 | 消防模块 | 1.名称:精密空调通讯模块 2.安装位置:五层汇聚机房 3.其他:未尽事宜参见施工图说明、图纸答疑、招标文件及相关规范图集 |  | 个 | 3
226 | 030904007003 | 消防模块 | 1.名称:电池管理模块 2.安装位置:五层汇聚机房 3.其他:未尽事宜参见施工图说明、图纸答疑、招标文件及相关规范图集 |  | 个 | 2
本页小计
分部分项工程项目清单计价表
工程名称：尉氏县人民医院改扩建-门、急诊楼项目-智能化 |  |  |  | 标段：尉氏县人民医院改扩建-门、急诊楼建设项目 |  |  | 第 44 页 共 60 页
序号 | 项目编码 | 项目名称 | 项目特征描述 |  | 计量 单位 | 工程量 |  | 金额（元）
[8 empty] | 综合单价 | 合价
227 | 030904007004 | 消防模块 | 1.名称:开关量采集模块 2.安装位置:五层汇聚机房 3.其他:未尽事宜参见施工图说明、图纸答疑、招标文件及相关规范图集 |  | 个 | 1
228 | 030506010011 | 监控摄像设备 | 1.名称:摄像头 2.安装位置:五层汇聚机房 3.其他:未尽事宜参见施工图说明、图纸答疑、招标文件及相关规范图集 |  | 台 | 5
229 | 030506015001 | 录像设备 | 1.名称:硬盘录像机 2.安装位置:五层汇聚机房 3.其他:未尽事宜参见施工图说明、图纸答疑、招标文件及相关规范图集 |  | 台 | 1
230 | 030506008005 | 出入口执行机构设备 | 1.名称:双门电磁锁 2.安装位置:五层汇聚机房 3.其他:未尽事宜参见施工图说明、图纸答疑、招标文件及相关规范图集 |  | 台 | 2
231 | 030904003007 | 按钮 | 1.名称:出门按钮 2.安装位置:五层汇聚机房 3.其他:未尽事宜参见施工图说明、图纸答疑、招标文件及相关规范图集 |  | 个 | 2
232 | 030506006013 | 出入口目标识别设备 | 1.名称:人脸识别门禁 2.安装位置:五层汇聚机房 3.其他:未尽事宜参见施工图说明、图纸答疑、招标文件及相关规范图集 |  | 台 | 2
本页小计
分部分项工程项目清单计价表
工程名称：尉氏县人民医院改扩建-门、急诊楼项目-智能化 |  |  |  | 标段：尉氏县人民医院改扩建-门、急诊楼建设项目 |  |  | 第 45 页 共 60 页
序号 | 项目编码 | 项目名称 | 项目特征描述 |  | 计量 单位 | 工程量 |  | 金额（元）
[8 empty] | 综合单价 | 合价
233 | 030413014002 | 插座 | 1.名称:普通插座 2.安装位置:五层汇聚机房 3.其他:未尽事宜参见施工图说明、图纸答疑、招标文件及相关规范图集 |  | 套 | 8
234 | 030413003002 | 荧光灯 | 1.名称:600*600mmLED高效平板灯 2.安装方式:吸顶 3.安装位置:五层汇聚机房 4.其他:未尽事宜参见施工图说明、图纸答疑、招标文件及相关规范图集 |  | 套 | 25
235 | 030413013002 | 照明开关、按钮 | 1.名称:双联单控开关 2.安装位置:五层汇聚机房 3.其他:未尽事宜参见施工图说明、图纸答疑、招标文件及相关规范图集 |  | 套 | 5
236 | 030410007002 | 等电位端子箱、测试板 | 1.名称:等电位汇流箱 2.安装位置:五层汇聚机房 3.其他:未尽事宜参见施工图说明、图纸答疑、招标文件及相关规范图集 4.含30*3紫铜带、2*BVR25、等电位联结网格100*0.3铜箔 |  | 台 | 1
237 | 030412003014 | 桥架 | 1.名称:金属防火槽盒 2.规格:400*200 3.材质:钢制 4.类型:中间加防火隔板 5.安装位置:地上 6.其他:未尽事宜参见施工图说明、图纸答疑、招标文件及相关规范图集 |  | m | 30
本页小计
分部分项工程项目清单计价表
工程名称：尉氏县人民医院改扩建-门、急诊楼项目-智能化 |  |  |  | 标段：尉氏县人民医院改扩建-门、急诊楼建设项目 |  |  | 第 46 页 共 60 页
序号 | 项目编码 | 项目名称 | 项目特征描述 |  | 计量 单位 | 工程量 |  | 金额（元）
[8 empty] | 综合单价 | 合价
238 | 030412003015 | 桥架 | 1.名称:金属防火槽盒 2.规格:300*100 3.材质:钢制 4.类型:中间加防火隔板 5.安装位置:地上 6.其他:未尽事宜参见施工图说明、图纸答疑、招标文件及相关规范图集 |  | m | 50
239 | 031301005010 | 支/吊架、基础型钢 | 1.名称:桥架支架 2.材质:型钢（综合） 3.安装位置:地上 4.其他:未尽事宜参见施工图说明、图纸答疑、招标文件及相关规范图集 |  | kg | 105.5
配电室
240 | 030506010012 | 监控摄像设备 | 1.名称:室内枪式摄像机 2.安装位置:地上 3.安装方式:支架安装 4.其他:详见图纸及相关技术规范要求 |  | 台 | 3
241 | 030506008006 | 出入口执行机构设备 | 1.名称:双门电磁锁 2.安装位置:地上 3.安装方式:门上安装 4.其他:详见图纸及相关技术规范要求 |  | 台 | 2
242 | 030506008007 | 出入口执行机构设备 | 1.名称:单门电磁锁 2.安装位置:地上 3.安装方式:门上安装 4.其他:详见图纸及相关技术规范要求 |  | 台 | 2
243 | 030904003008 | 按钮 | 1.名称:出门按钮 2.安装位置:地上 3.安装方式:距地1.5m 4.其他:详见图纸及相关技术规范要求 |  | 个 | 4
本页小计
分部分项工程项目清单计价表
工程名称：尉氏县人民医院改扩建-门、急诊楼项目-智能化 |  |  |  | 标段：尉氏县人民医院改扩建-门、急诊楼建设项目 |  |  | 第 47 页 共 60 页
序号 | 项目编码 | 项目名称 | 项目特征描述 |  | 计量 单位 | 工程量 |  | 金额（元）
[8 empty] | 综合单价 | 合价
244 | 030506001003 | 入侵探测器 | 1.名称:读卡器 2.安装位置:地上 3.安装方式:距地1.5m 4.其他:详见图纸及相关技术规范要求 |  | 套 | 4
245 | 030502010014 | 信息、网络插座 | 1.名称:双孔信息插座(1内网、1语音) 2.安装位置:地上 3.安装方式:距地0.3m/结合设备带安装 4.其他:详见图纸及相关技术规范要求 |  | 个 | 2
246 | 030412001010 | 配管 | 1.名称:JDG25 2.安装部位:室内 3.壁厚:1.2 4.配置形式:暗配 5.含剔堵槽等 6.其他:未尽事宜参见施工图说明、图纸答疑、招标文件及相关规范图集 |  | m | 98.5
247 | 030412001011 | 配管 | 1.名称:JDG20 2.安装部位:室内 3.壁厚:1.0 4.配置形式:暗配 5.含剔堵槽等 6.其他:未尽事宜参见施工图说明、图纸答疑、招标文件及相关规范图集 |  | m | 30.33
248 | 030502003029 | 双绞线缆 | 1.名称:RYY6*1.0 2.配置形式:暗配 3.安装部位:室内 4.其他:未尽事宜参见施工图说明、图纸答疑、招标文件及相关规范图集 |  | m | 87.3
249 | 030502003030 | 双绞线缆 | 1.名称:RYY4*1.0 2.配置形式:暗配 3.安装部位:室内 4.其他:未尽事宜参见施工图说明、图纸答疑、招标文件及相关规范图集 |  | m | 20
本页小计
分部分项工程项目清单计价表
工程名称：尉氏县人民医院改扩建-门、急诊楼项目-智能化 |  |  |  | 标段：尉氏县人民医院改扩建-门、急诊楼建设项目 |  |  | 第 48 页 共 60 页
序号 | 项目编码 | 项目名称 | 项目特征描述 |  | 计量 单位 | 工程量 |  | 金额（元）
[8 empty] | 综合单价 | 合价
250 | 030502003031 | 双绞线缆 | 1.名称:RYY2*1.0 2.配置形式:暗配 3.安装部位:室内 4.其他:未尽事宜参见施工图说明、图纸答疑、招标文件及相关规范图集 |  | m | 30
251 | 030504006004 | 同轴电缆 | 1.名称:六类非屏蔽双绞线 CAT6 2.配置形式:暗配 3.安装部位:室内 4.其他:未尽事宜参见施工图说明、图纸答疑、招标文件及相关规范图集 |  | m | 99.1
五层180人会议室
252 | 030501005001 | 插箱、机柜、台架 | 1.网络中控主机 2.其他详见图纸及相关技术规范要求 |  | 台 | 1
253 | 030505003001 | 周边设备 | 1.串口分配器 2.其他详见图纸及相关技术规范要求 |  | 台 | 1
254 | 030505003002 | 周边设备 | 1.电源控制器 2.其他详见图纸及相关技术规范要求 |  | 台 | 1
255 | 030505003003 | 周边设备 | 1.电源时序器 2.其他详见图纸及相关技术规范要求 |  | 台 | 2
256 | 030505003004 | 周边设备 | 1.会议主机 2.其他详见图纸及相关技术规范要求 |  | 台 | 1
257 | 030505003005 | 周边设备 | 1.会议录播主机 2.其他详见图纸及相关技术规范要求 |  | 台 | 1
258 | 030402010009 | 低压开关柜 | 1.LED配电柜 2.其他详见图纸及相关技术规范要求 |  | 台 | 1
259 | 030505015001 | 信号处理设备 | 1.数字音频处理器 2.其他详见图纸及相关技术规范要求 |  | 台 | 1
260 | 030505014001 | 信号采集设备 | 1.混插矩阵 2.其他详见图纸及相关技术规范要求 |  | 套 | 1
本页小计
分部分项工程项目清单计价表
工程名称：尉氏县人民医院改扩建-门、急诊楼项目-智能化 |  |  |  | 标段：尉氏县人民医院改扩建-门、急诊楼建设项目 |  |  | 第 49 页 共 60 页
序号 | 项目编码 | 项目名称 | 项目特征描述 |  | 计量 单位 | 工程量 |  | 金额（元）
[8 empty] | 综合单价 | 合价
261 | 030505002001 | 调音台 | 1.调音台 2.其他详见图纸及相关技术规范要求 |  | 台 | 1
262 | 030505007001 | 会议专用设备 | 1.话筒处理器 2.其他详见图纸及相关技术规范要求 |  | 台 | 1
263 | 030505007002 | 会议专用设备 | 1.数字音频处理器 2.其他详见图纸及相关技术规范要求 |  | 台 | 1
264 | 030505004004 | 功率放大器 | 1.主扩音箱功放 2.其他详见图纸及相关技术规范要求 |  | 台 | 1
265 | 030505004005 | 功率放大器 | 1.辅助音箱功放 2.其他详见图纸及相关技术规范要求 |  | 台 | 2
266 | 030505004006 | 功率放大器 | 1.返听音箱功放 2.其他详见图纸及相关技术规范要求 |  | 台 | 1
267 | 030505016005 | 显示设备 | 1.LED大屏 2.净屏尺寸(mm):宽8320*高2240 3.整屏分辨率:4472*1204 4.其他详见图纸及相关技术规范要求 |  | m2 | 18.64
268 | 030505016006 | 显示设备 | 1.高清电视机DB 2.其他详见图纸及相关技术规范要求 |  | 台 | 4
269 | 030505005003 | 扬声器 | 1.返听音箱 2.落地安装 3.其他详见图纸及相关技术规范要求 |  | 台 | 2
270 | 030413014003 | 插座 | 1.主席台多媒体地插 2.地面挖槽嵌入安装 3.其他详见图纸及相关技术规范要求 |  | 套 | 2
271 | 030413014004 | 插座 | 1.音箱地插 2.地面挖槽嵌入安装 3.其他详见图纸及相关技术规范要求 |  | 套 | 2
本页小计
分部分项工程项目清单计价表
工程名称：尉氏县人民医院改扩建-门、急诊楼项目-智能化 |  |  |  | 标段：尉氏县人民医院改扩建-门、急诊楼建设项目 |  |  | 第 50 页 共 60 页
序号 | 项目编码 | 项目名称 | 项目特征描述 |  | 计量 单位 | 工程量 |  | 金额（元）
[8 empty] | 综合单价 | 合价
272 | 030501010002 | 路由器 | 1.中控无线路由器 2.顶面固定安装 3.其他详见图纸及相关技术规范要求 |  | 台 | 1
273 | 030501021005 | 无线设备 | 1.wifi会议AP 2.吸顶安装 3.其他详见图纸及相关技术规范要求 |  | 台 | 1
274 | 030505005004 | 扬声器 | 1.主音箱 2.距地2.5m吊挂安装 3.其他详见图纸及相关技术规范要求 |  | 台 | 2
275 | 080602006001 | 无线天线 | 1.无线话筒天线 2.吊顶固定安装 3.其他详见图纸及相关技术规范要求 |  | 套 | 2
276 | 030505005005 | 扬声器 | 1.辅助音箱 2.距地2.5m吊挂安装 3.其他详见图纸及相关技术规范要求 |  | 台 | 4
277 | 030506010013 | 监控摄像设备 | 1.高清摄像机SDI 2.距地2.5m壁挂安装 3.其他详见图纸及相关技术规范要求 |  | 台 | 3
278 | 030501002001 | 输出设备 | 1.LED 发送盒 2.其他详见图纸及相关技术规范要求 |  | 台 | 8
279 | 030412001012 | 配管 | 1.砖、混凝土暗配 2.JDG25 3.壁厚：1.2 4.其他详见图纸及相关技术规范要求 |  | m | 120
280 | 030412004012 | 配线 | 1.配线 2.RVPE2*0.5 3.其他详见图纸及相关技术规范要求 |  | m | 110
281 | 030412004013 | 配线 | 1.配线 2.Cat6 3.其他详见图纸及相关技术规范要求 |  | m | 300
本页小计
分部分项工程项目清单计价表
工程名称：尉氏县人民医院改扩建-门、急诊楼项目-智能化 |  |  |  | 标段：尉氏县人民医院改扩建-门、急诊楼建设项目 |  |  | 第 51 页 共 60 页
序号 | 项目编码 | 项目名称 | 项目特征描述 |  | 计量 单位 | 工程量 |  | 金额（元）
[8 empty] | 综合单价 | 合价
282 | 030412004014 | 配线 | 1.配线 2.RYY3*2.5 3.其他详见图纸及相关技术规范要求 |  | m | 100
283 | 030412004015 | 配线 | 1.配线 2.EVJV2*2.5 3.其他详见图纸及相关技术规范要求 |  | m | 120
284 | 030412004016 | 配线 | 1.配线 2.RYY3*1.5 3.其他详见图纸及相关技术规范要求 |  | m | 100
285 | 030412004017 | 配线 | 1.配线 2.SYV-50-5-1 3.其他详见图纸及相关技术规范要求 |  | m | 80
286 | 030412004018 | 配线 | 1.配线 2.SYV-75-5-1 3.其他详见图纸及相关技术规范要求 |  | m | 65
287 | 030412004019 | 配线 | 1.配线 2.EVJV2*1.5 3.其他详见图纸及相关技术规范要求 |  | m | 68
288 | 030505012001 | 公共广播、背景音乐系统调试及试运行 | 1.会议室广播系统调试 |  | 系统 | 1
门诊大厅显示屏系统
289 | 030505016007 | 显示设备 | 1.LED大屏 2.净屏尺寸(mm):宽8960*高4800 3.整屏分辨率:4480*2400 4.其他详见图纸及相关技术规范要求 |  | m2 | 43.01
290 | 030402011003 | 成套配电箱 | 1.配电箱 2.其他详见图纸及相关技术规范要求 |  | 台 | 1
291 | 030501019001 | 服务器 | 1.台式电脑大屏管理工作站 2.其他详见图纸及相关技术规范要求 |  | 台 | 1
本页小计
分部分项工程项目清单计价表
工程名称：尉氏县人民医院改扩建-门、急诊楼项目-智能化 |  |  |  | 标段：尉氏县人民医院改扩建-门、急诊楼建设项目 |  |  | 第 52 页 共 60 页
序号 | 项目编码 | 项目名称 | 项目特征描述 |  | 计量 单位 | 工程量 |  | 金额（元）
[8 empty] | 综合单价 | 合价
292 | 030501003001 | 控制设备 | 1.拼控矩阵 2.其他详见图纸及相关技术规范要求 |  | 台 | 1
293 | 030501002002 | 输出设备 | 1.LED 播放盒 2.其他详见图纸及相关技术规范要求 |  | 台 | 1
294 | 030501002003 | 输出设备 | 1.LED 发送盒 2.其他详见图纸及相关技术规范要求 |  | 台 | 13
295 | 030412004020 | 配线 | 1.配线 2.Cat6 3.其他详见图纸及相关技术规范要求 |  | m | 450
五层240人会议室
296 | 030501005002 | 插箱、机柜、台架 | 1.网络中控主机 2.其他详见图纸及相关技术规范要求 |  | 台 | 1
297 | 030505003006 | 周边设备 | 1.串口分配器 2.其他详见图纸及相关技术规范要求 |  | 台 | 1
298 | 030505003007 | 周边设备 | 1.电源控制器 2.其他详见图纸及相关技术规范要求 |  | 台 | 1
299 | 030505003008 | 周边设备 | 1.电源时序器 2.其他详见图纸及相关技术规范要求 |  | 台 | 2
300 | 030505003009 | 周边设备 | 1.会议主机 2.其他详见图纸及相关技术规范要求 |  | 台 | 1
301 | 030505003010 | 周边设备 | 1.会议录播主机 2.其他详见图纸及相关技术规范要求 |  | 台 | 1
302 | 030402010010 | 低压开关柜 | 1.LED配电柜 2.其他详见图纸及相关技术规范要求 |  | 台 | 1
303 | 030505015002 | 信号处理设备 | 1.数字音频处理器 2.其他详见图纸及相关技术规范要求 |  | 台 | 1
304 | 030505014002 | 信号采集设备 | 1.混插矩阵 2.其他详见图纸及相关技术规范要求 |  | 套 | 1
305 | 030505002002 | 调音台 | 1.调音台 2.其他详见图纸及相关技术规范要求 |  | 台 | 1
本页小计
分部分项工程项目清单计价表
工程名称：尉氏县人民医院改扩建-门、急诊楼项目-智能化 |  |  |  | 标段：尉氏县人民医院改扩建-门、急诊楼建设项目 |  |  | 第 53 页 共 60 页
序号 | 项目编码 | 项目名称 | 项目特征描述 |  | 计量 单位 | 工程量 |  | 金额（元）
[8 empty] | 综合单价 | 合价
306 | 030505007003 | 会议专用设备 | 1.话筒处理器 2.其他详见图纸及相关技术规范要求 |  | 台 | 1
307 | 030505007004 | 会议专用设备 | 1.数字音频处理器 2.其他详见图纸及相关技术规范要求 |  | 台 | 1
308 | 030505004007 | 功率放大器 | 1.主扩音箱功放 2.其他详见图纸及相关技术规范要求 |  | 台 | 1
309 | 030505004008 | 功率放大器 | 1.辅助音箱功放 2.其他详见图纸及相关技术规范要求 |  | 台 | 2
310 | 030505004009 | 功率放大器 | 1.返听音箱功放 2.其他详见图纸及相关技术规范要求 |  | 台 | 1
311 | 030505016008 | 显示设备 | 1.LED大屏 2.净屏尺寸(mm):宽8320*高2240 3.整屏分辨率:4472*1204 4.其他详见图纸及相关技术规范要求 |  | m2 | 18.64
312 | 030505016009 | 显示设备 | 1.高清电视机DB 2.其他详见图纸及相关技术规范要求 |  | 台 | 4
313 | 030505005006 | 扬声器 | 1.返听音箱 2.落地安装 3.其他详见图纸及相关技术规范要求 |  | 台 | 2
314 | 030413014005 | 插座 | 1.主席台多媒体地插 2.地面挖槽嵌入安装 3.其他详见图纸及相关技术规范要求 |  | 套 | 3
315 | 030413014006 | 插座 | 1.音箱地插 2.地面挖槽嵌入安装 3.其他详见图纸及相关技术规范要求 |  | 套 | 4
316 | 030501010003 | 路由器 | 1.中控无线路由器 2.顶面固定安装 3.其他详见图纸及相关技术规范要求 |  | 台 | 1
本页小计
分部分项工程项目清单计价表
工程名称：尉氏县人民医院改扩建-门、急诊楼项目-智能化 |  |  |  | 标段：尉氏县人民医院改扩建-门、急诊楼建设项目 |  |  | 第 54 页 共 60 页
序号 | 项目编码 | 项目名称 | 项目特征描述 |  | 计量 单位 | 工程量 |  | 金额（元）
[8 empty] | 综合单价 | 合价
317 | 030501021006 | 无线设备 | 1.wifi会议AP 2.吸顶安装 3.其他详见图纸及相关技术规范要求 |  | 台 | 1
318 | 030505005007 | 扬声器 | 1.主音箱 2.距地2.5m吊挂安装 3.其他详见图纸及相关技术规范要求 |  | 台 | 2
319 | 080602006002 | 无线天线 | 1.无线话筒天线 2.吊顶固定安装 3.其他详见图纸及相关技术规范要求 |  | 套 | 2
320 | 030505005008 | 扬声器 | 1.辅助音箱 2.距地2.5m吊挂安装 3.其他详见图纸及相关技术规范要求 |  | 台 | 4
321 | 030506010014 | 监控摄像设备 | 1.高清摄像机SDI 2.距地2.5m壁挂安装 3.其他详见图纸及相关技术规范要求 |  | 台 | 3
322 | 030501002004 | 输出设备 | 1.LED 发送盒 2.其他详见图纸及相关技术规范要求 |  | 台 | 8
323 | 030412001013 | 配管 | 1.砖、混凝土暗配 2.JDG25 3.壁厚：1.2 4.其他详见图纸及相关技术规范要求 |  | m | 240
324 | 030412004021 | 配线 | 1.配线 2.RVPE2*0.5 3.其他详见图纸及相关技术规范要求 |  | m | 220
325 | 030412004022 | 配线 | 1.配线 2.Cat6 3.其他详见图纸及相关技术规范要求 |  | m | 600
326 | 030412004023 | 配线 | 1.配线 2.RYY3*2.5 3.其他详见图纸及相关技术规范要求 |  | m | 200
本页小计
分部分项工程项目清单计价表
工程名称：尉氏县人民医院改扩建-门、急诊楼项目-智能化 |  |  |  | 标段：尉氏县人民医院改扩建-门、急诊楼建设项目 |  |  | 第 55 页 共 60 页
序号 | 项目编码 | 项目名称 | 项目特征描述 |  | 计量 单位 | 工程量 |  | 金额（元）
[8 empty] | 综合单价 | 合价
327 | 030412004024 | 配线 | 1.配线 2.EVJV2*2.5 3.其他详见图纸及相关技术规范要求 |  | m | 240
328 | 030412004025 | 配线 | 1.配线 2.RYY3*1.5 3.其他详见图纸及相关技术规范要求 |  | m | 200
329 | 030412004026 | 配线 | 1.配线 2.SYV-50-5-1 3.其他详见图纸及相关技术规范要求 |  | m | 160
330 | 030412004027 | 配线 | 1.配线 2.SYV-75-5-1 3.其他详见图纸及相关技术规范要求 |  | m | 130
331 | 030412004028 | 配线 | 1.配线 2.EVJV2*1.5 3.其他详见图纸及相关技术规范要求 |  | m | 136
332 | 030505012002 | 公共广播、背景音乐系统调试及试运行 | 1.会议室广播系统调试 |  | 系统 | 1
五层50人会议室
333 | 030501005003 | 插箱、机柜、台架 | 1.网络中控主机 2.其他详见图纸及相关技术规范要求 |  | 台 | 1
334 | 030505003011 | 周边设备 | 1.串口分配器 2.其他详见图纸及相关技术规范要求 |  | 台 | 1
335 | 030505003012 | 周边设备 | 1.电源控制器 2.其他详见图纸及相关技术规范要求 |  | 台 | 1
336 | 030505003013 | 周边设备 | 1.电源时序器 2.其他详见图纸及相关技术规范要求 |  | 台 | 6
337 | 030505003014 | 周边设备 | 1.会议主机 2.其他详见图纸及相关技术规范要求 |  | 台 | 1
338 | 030505003015 | 周边设备 | 1.会议录播主机 2.其他详见图纸及相关技术规范要求 |  | 台 | 1
本页小计
分部分项工程项目清单计价表
工程名称：尉氏县人民医院改扩建-门、急诊楼项目-智能化 |  |  |  | 标段：尉氏县人民医院改扩建-门、急诊楼建设项目 |  |  | 第 56 页 共 60 页
序号 | 项目编码 | 项目名称 | 项目特征描述 |  | 计量 单位 | 工程量 |  | 金额（元）
[8 empty] | 综合单价 | 合价
339 | 030402010011 | 低压开关柜 | 1.LED配电柜 2.其他详见图纸及相关技术规范要求 |  | 台 | 1
340 | 030505015003 | 信号处理设备 | 1.数字音频处理器 2.其他详见图纸及相关技术规范要求 |  | 台 | 1
341 | 030505014003 | 信号采集设备 | 1.混插矩阵 2.其他详见图纸及相关技术规范要求 |  | 套 | 1
342 | 030505002003 | 调音台 | 1.调音台 2.其他详见图纸及相关技术规范要求 |  | 台 | 1
343 | 030505007005 | 会议专用设备 | 1.话筒处理器 2.其他详见图纸及相关技术规范要求 |  | 台 | 1
344 | 030505007006 | 会议专用设备 | 1.数字音频处理器 2.其他详见图纸及相关技术规范要求 |  | 台 | 1
345 | 030505004010 | 功率放大器 | 1.主扩音箱功放 2.其他详见图纸及相关技术规范要求 |  | 台 | 1
346 | 030505004011 | 功率放大器 | 1.辅助音箱功放 2.其他详见图纸及相关技术规范要求 |  | 台 | 2
347 | 030505016010 | 显示设备 | 1.LED大屏 2.净屏尺寸(mm):宽:4160*高:1760m 3.整屏分辨率:2236*946 4.其他详见图纸及相关技术规范要求 |  | m2 | 7.32
348 | 030413014007 | 插座 | 1.主席台多媒体地插 2.地面挖槽嵌入安装 3.其他详见图纸及相关技术规范要求 |  | 套 | 2
349 | 030501010004 | 路由器 | 1.中控无线路由器 2.顶面固定安装 3.其他详见图纸及相关技术规范要求 |  | 台 | 1
350 | 030501021007 | 无线设备 | 1.wifi会议AP 2.吸顶安装 3.其他详见图纸及相关技术规范要求 |  | 台 | 1
本页小计
分部分项工程项目清单计价表
工程名称：尉氏县人民医院改扩建-门、急诊楼项目-智能化 |  |  |  | 标段：尉氏县人民医院改扩建-门、急诊楼建设项目 |  |  | 第 57 页 共 60 页
序号 | 项目编码 | 项目名称 | 项目特征描述 |  | 计量 单位 | 工程量 |  | 金额（元）
[8 empty] | 综合单价 | 合价
351 | 030505005009 | 扬声器 | 1.主音箱 2.距地2.5m吊挂安装 3.其他详见图纸及相关技术规范要求 |  | 台 | 2
352 | 080602006003 | 无线天线 | 1.无线话筒天线 2.吊顶固定安装 3.其他详见图纸及相关技术规范要求 |  | 套 | 2
353 | 030505005010 | 扬声器 | 1.辅助音箱 2.距地2.5m吊挂安装 3.其他详见图纸及相关技术规范要求 |  | 台 | 4
354 | 030506010015 | 监控摄像设备 | 1.高清摄像机SDI 2.距地2.5m壁挂安装 3.其他详见图纸及相关技术规范要求 |  | 台 | 3
355 | 030501002005 | 输出设备 | 1.LED 发送盒 2.其他详见图纸及相关技术规范要求 |  | 台 | 4
356 | 030412001014 | 配管 | 1.砖、混凝土暗配 2.JDG25 3.壁厚：1.2 4.其他详见图纸及相关技术规范要求 |  | m | 50
357 | 030412004029 | 配线 | 1.配线 2.RVPE2*0.5 3.其他详见图纸及相关技术规范要求 |  | m | 100
358 | 030412004030 | 配线 | 1.配线 2.Cat6 3.其他详见图纸及相关技术规范要求 |  | m | 250
359 | 030412004031 | 配线 | 1.配线 2.RYY3*2.5 3.其他详见图纸及相关技术规范要求 |  | m | 90
360 | 030412004032 | 配线 | 1.配线 2.EVJV2*2.5 3.其他详见图纸及相关技术规范要求 |  | m | 100
本页小计
分部分项工程项目清单计价表
工程名称：尉氏县人民医院改扩建-门、急诊楼项目-智能化 |  |  |  | 标段：尉氏县人民医院改扩建-门、急诊楼建设项目 |  |  | 第 58 页 共 60 页
序号 | 项目编码 | 项目名称 | 项目特征描述 |  | 计量 单位 | 工程量 |  | 金额（元）
[8 empty] | 综合单价 | 合价
361 | 030412004033 | 配线 | 1.配线 2.RYY3*1.5 3.其他详见图纸及相关技术规范要求 |  | m | 90
362 | 030412004034 | 配线 | 1.配线 2.SYV-50-5-1 3.其他详见图纸及相关技术规范要求 |  | m | 80
363 | 030412004035 | 配线 | 1.配线 2.SYV-75-5-1 3.其他详见图纸及相关技术规范要求 |  | m | 60
364 | 030412004036 | 配线 | 1.配线 2.EVJV2*1.5 3.其他详见图纸及相关技术规范要求 |  | m | 60
365 | 030505012003 | 公共广播、背景音乐系统调试及试运行 | 1.会议室广播系统调试 |  | 系统 | 1
五层20人会议室（2个）
366 | 030505003016 | 周边设备 | 1.电源时序器 2.其他详见图纸及相关技术规范要求 |  | 台 | 12
367 | 030505003017 | 周边设备 | 1.会议主机 2.其他详见图纸及相关技术规范要求 |  | 台 | 2
368 | 030505003018 | 周边设备 | 1.会议录播主机 2.其他详见图纸及相关技术规范要求 |  | 台 | 2
369 | 030505015004 | 信号处理设备 | 1.数字音频处理器 2.其他详见图纸及相关技术规范要求 |  | 台 | 2
370 | 030505014004 | 信号采集设备 | 1.混插矩阵 2.其他详见图纸及相关技术规范要求 |  | 套 | 2
371 | 030505002004 | 调音台 | 1.调音台 2.其他详见图纸及相关技术规范要求 |  | 台 | 2
372 | 030505007007 | 会议专用设备 | 1.话筒处理器 2.其他详见图纸及相关技术规范要求 |  | 台 | 2
本页小计
分部分项工程项目清单计价表
工程名称：尉氏县人民医院改扩建-门、急诊楼项目-智能化 |  |  |  | 标段：尉氏县人民医院改扩建-门、急诊楼建设项目 |  |  | 第 59 页 共 60 页
序号 | 项目编码 | 项目名称 | 项目特征描述 |  | 计量 单位 | 工程量 |  | 金额（元）
[8 empty] | 综合单价 | 合价
373 | 030505007008 | 会议专用设备 | 1.数字音频处理器 2.其他详见图纸及相关技术规范要求 |  | 台 | 2
374 | 030505004012 | 功率放大器 | 1.主扩音箱功放 2.其他详见图纸及相关技术规范要求 |  | 台 | 2
375 | 030505016011 | 显示设备 | 1.会议一体机 2.壁挂安装 3.其他详见图纸及相关技术规范要求 |  | 台 | 2
376 | 030413014008 | 插座 | 1.主席台多媒体地插 2.地面挖槽嵌入安装 3.其他详见图纸及相关技术规范要求 |  | 套 | 4
377 | 030501021008 | 无线设备 | 1.wifi会议AP 2.吸顶安装 3.其他详见图纸及相关技术规范要求 |  | 台 | 2
378 | 030505005011 | 扬声器 | 1.主音箱 2.距地2.5m吊挂安装 3.其他详见图纸及相关技术规范要求 |  | 台 | 4
379 | 030506010016 | 监控摄像设备 | 1.高清摄像机SDI 2.距地2.5m壁挂安装 3.其他详见图纸及相关技术规范要求 |  | 台 | 2
380 | 030412001015 | 配管 | 1.砖、混凝土暗配 2.JDG25 3.壁厚：1.2 4.其他详见图纸及相关技术规范要求 |  | m | 40
381 | 030412004037 | 配线 | 1.配线 2.RVPE2*0.5 3.其他详见图纸及相关技术规范要求 |  | m | 100
382 | 030412004038 | 配线 | 1.配线 2.Cat6 3.其他详见图纸及相关技术规范要求 |  | m | 300
本页小计
分部分项工程项目清单计价表
工程名称：尉氏县人民医院改扩建-门、急诊楼项目-智能化 |  |  |  | 标段：尉氏县人民医院改扩建-门、急诊楼建设项目 |  |  | 第 60 页 共 60 页
序号 | 项目编码 | 项目名称 | 项目特征描述 |  | 计量 单位 | 工程量 |  | 金额（元）
[8 empty] | 综合单价 | 合价
383 | 030412004039 | 配线 | 1.配线 2.RYY3*2.5 3.其他详见图纸及相关技术规范要求 |  | m | 90
384 | 030412004040 | 配线 | 1.配线 2.EVJV2*2.5 3.其他详见图纸及相关技术规范要求 |  | m | 100
385 | 030412004041 | 配线 | 1.配线 2.RYY3*1.5 3.其他详见图纸及相关技术规范要求 |  | m | 100
386 | 030412004042 | 配线 | 1.配线 2.SYV-50-5-1 3.其他详见图纸及相关技术规范要求 |  | m | 80
387 | 030412004043 | 配线 | 1.配线 2.SYV-75-5-1 3.其他详见图纸及相关技术规范要求 |  | m | 60
388 | 030412004044 | 配线 | 1.配线 2.EVJV2*1.5 3.其他详见图纸及相关技术规范要求 |  | m | 60
389 | 030505012004 | 公共广播、背景音乐系统调试及试运行 | 1.会议室广播系统调试 |  | 系统 | 2
本页小计
合 计

## 表E.2.3 材料暂估单价及调整表
材料暂估单价及调整表
工程名称：尉氏县人民医院改扩建-门、急诊楼项目-智能化 |  |  |  |  | 标段：尉氏县人民医院改扩建-门、急诊楼建设项目 | [5 empty] | 第 1 页 共 1 页
序号 | 材料名称 | 规格型号 | 计量单位 | 暂估 |  |  |  | 确认 |  |  |  | 调整金额（元） | 备注
|  |  |  | 数量 |  | 单价 （元） | 合价 （元） | 数量 | 单价 （元） | 合价 （元）
|  |  |  | A₁ |  | B₁ | C₁ | A₂ | B₂ | C₂ |  | D=C₂-C₁
本页小计 | [7 empty] | — | — |  |  |  | —
合 计 | [7 empty] | — | — |  |  |  | —
注：本表可由招标人填写“暂估单价”栏，并在备注栏说明拟用暂估价材料的清单项目，投标人应将上述材料暂估单价计入 工程量清单综合单价。

## 表E.3.1 措施项目清单计价表
措施项目清单计价表
工程名称：尉氏县人民医院改扩建-门、急诊楼项目-智能化 |  |  | 标段：尉氏县人民医院改扩建-门、急诊楼建设项目 |  | 第 1 页 共 1 页
序号 | 项目编码 | 项目名称 |  | 工作内容 |  | 价格（元） | 备注
1 | 031401009001 | 安全生产
2 | 03B001 | 环境保护费、文明施工费、临时设施费及扬尘污染防治增加费
3 | 031401020001 | 夜间施工增加
4 | 031401013001 | 二次搬运
5 | 031401021001 | 冬雨季施工
6 | 031401001004 | 脚手架
本页小计 | [6 empty] | --
合 计 | [6 empty] | --
注：措施项目清单费用构成详见本标准表 E.3.2，大型机械进出场及安拆费用组成见本标准表 E.3.4。

## 表E.4.1 其他项目清单计价表
其他项目清单计价表
工程名称：尉氏县人民医院改扩建-门、急诊楼项目-智能化 |  | 标段：尉氏县人民医院改扩建-门、急诊楼建设项目 |  |  |  | 第 1 页 共 1 页
序号 | 项目名称 |  | 暂估（暂定）金额（元） | 结算（确定）金额（元） | 调整金额± （元） |  | 备注
1 | 暂列金额 | [5 empty] | 详见本标准表 E.4.2
2 | 专业工程暂估价 | [5 empty] | 详见本标准表 E.4.3
3 | 计日工 | [5 empty] | 详见本标准表 E.4.4
4 | 总承包服务费 | [5 empty] | 详见本标准表 E.4.5
5 | 合同中约定的其他项目
6 | 环境保护税 | [5 empty] | 按实计取
合 计

## 表E.4.2 暂列金额明细表
暂列金额明细表
工程名称：尉氏县人民医院改扩建-门、急诊楼项目-智能化 |  |  |  | 标段：尉氏县人民医院改扩建-门、急诊楼建设项目 |  |  | 第 1 页 共 1 页
序号 | 项目名称 | 计算基础 | 费率（%） |  | 暂定金额 （元） | 确定金额（元） |  | 调整金额± (元) | 备注
1 | 合同价格调整暂列金额
2 | 未确定工程暂列金额
2.1
3 | 未确定服务暂列金额
3.1
4 | 未确定其他暂列金额
4.1
本页小计 |  | - | -
合 计 |  | - | -
注：1 本表由招标人填写“暂定金额”总额，采用费率计价方式计算暂定金额的，应分别填写“计算基础”“费率”，并计算 填写“暂定金额”；采用总价计价方式计算暂定金额的，可直接填写“暂定金额”； 2 投标人应将上述暂定金额填写并计入投标总价； 3 结算时应按合同约定计算并填写“确定金额”。

## 表E.4.3 专业工程暂估价明细表
专业工程暂估价明细表
工程名称：尉氏县人民医院改扩建-门、急诊楼项目-智能化 |  |  |  | 标段：尉氏县人民医院改扩建-门、急诊楼建设项目 |  |  |  | 第 1 页 共 1 页
序号 | 专业工程名称 | 暂估金额（元） |  |  |  | 确认金额（元） |  |  |  | 调整金额±（元） | 备注
|  | 不含税价格 | 增值税 |  | 含税价格 | 不含税价格 | 增值税 |  | 含税价格
|  | A₁ | B₁ |  | C₁ | A₂ | B₂ |  | C₂ | D=C₂-C₁
本页小计 | [10 empty] | --
合计 | [10 empty] | --
注：本表“暂估金额”由招标人填写，投标人应将“暂估金额”填写并计入投标总价。结算时应按合同约定的价格填写 “确认金额”。

## 表E.4.4 计日工表
计日工表
工程名称：尉氏县人民医院改扩建-门、急诊楼项目-智能化 |  |  |  | 标段：尉氏县人民医院改扩建-门、急诊楼建设项目 |  |  |  | 第 1 页 共 1 页
编号 | 计日工名称 | 单位 | 暂定数量 |  | 实际数量 | 综合单价(元) | 合价（元） |  |  | 调整金额± (元)
[7 empty] | 暂定 |  | 实际
[7 empty] | A₁ |  | A₂ | B=A₂-A₁
一 | 人工
1
人工小计
二 | 材料
1
材料小计
三 | 施工机械
1
施工机械小计
总计
注：1 本表计日工名称、暂定数量应由招标人填写。编制最高投标限价时，单价应由招标人按有关计价规定确定；编制投标报 价时，单价应由投标人自主报价，并按暂定数量计算合价计入投标总价中。 2 工程结算时，应按发承包双方确认的实际数量计算合价。发承包双方确认的实际数量详见本标准表E.8.2。

## 表E.4.5 总承包服务费计价表
总承包服务费计价表
工程名称：尉氏县人民医院改扩建-门、急诊楼项目-智能化 |  |  |  | 标段：尉氏县人民医院改扩建-门、急诊楼建设项目 |  |  |  |  | 第 1 页 共 1 页
序号 | 项目名称 | 计算基础 | 费率 （%） |  | 金额 （元） | 确认 计算基础 | 结算金额 （元） | 调整金额± （元） |  | 备注
|  | A₁ | B |  | C₁ | A₂ | C₂ | D=C₂-C₁
1 | 发包人提供材料 | [8 empty] | 详见本标准表G.1.1
2 | 专业分包工程 | [8 empty] | 详见本标准表E.4.3
3 | 直接发包的专业工程 | [8 empty] | 详见本标准表E.4.6
本页小计
合 计 |  | — | — |  |  | —
注：1 本表项目名称、服务内容应由招标人填写； 2 编制最高投标限价及投标报价时，采用费率计价方式计算总承包服务费的，应分别填写“计算基础 A₁” “费率B”， 并计算填写“金额C₁”，C₁=A₁×B; 采用总价计价方式计算总承包服务费的，可直接填写“金额C₁”； 3 编制结算时，采用费率计价方式计算总承包服务费的，应填写“确认计算基础A₂”， 并计算填写“结算金额C₂”， C₂=A₂×B；采用总价计价方式计算总承包服务费的，可直接填写“结算金额C₂”。

## 表E.4.6 直接发包的专业工程明细表
直接发包的专业工程明细表
工程名称：尉氏县人民医院改扩建-门、急诊楼项目-智能化 |  | 标段：尉氏县人民医院改扩建-门、急诊楼建设项目 | 第 1 页 共 1 页
序号 | 直接发包的专业工程名称 |  |  | 备注
1 | 直接发包的专业工程
1.1
注：本表应由招标人填写，用于计算直接发包的专业工程总承包服务费。

## 表E.5.1 增值税计价表
增值税计价表
工程名称：尉氏县人民医院改扩建-门、急诊楼项目-智能化 |  |  | 标段：尉氏县人民医院改扩建-门、急诊楼建设项目 |  | 第 1 页 共 1 页
序号 | 项目名称 | 计算基数说明 |  | 计算基础 |  | 税率(%) | 金额(元)
1 | 增值税 | 不含税工程造价合计-专业工程暂估价
合 计

## 表G.1.1 发包人提供材料一览表
发包人提供材料一览表
工程名称：尉氏县人民医院改扩建-门、急诊楼项目-智能化 |  |  |  |  | 标段：尉氏县人民医院改扩建-门、急诊楼建设项目 |  | 第 1 页 共 1 页
序号 | 材料名称、规格、型号 | 单位 | 数量 | 单价(元) |  | 合价（元） |  | 有效损耗率(%) | 备注
本页小计 | [7 empty] | -- | --
合 计 | [7 empty] | -- | --

## 表G.2.1-1 承包人提供可调价主要材料表一
承包人提供可调价主要材料表一
(适用于价格信息调差法)
工程名称：尉氏县人民医院改扩建-门、急诊楼项目-智能化 |  |  |  |  | 标段：尉氏县人民医院改扩建-门、急诊楼建设项目 |  |  |  | 第 1 页 共 1 页
序号 | 名称、规格、型号 | 单位 | 数量 | 基准价 Cₒ（元） |  | 投标报价 （元） | 风险幅度系数 r（%） | 价格信息 Cᵢ（元） |  | 价差 ΔC（元） | 价差调整金额 ΔP（元）
本页小计
合 计
注：1 本表仅适用于物价变化引起合同价格调整事件使用。其中，招标人填写序号、名称、规格、型号、 单位、基准价、风险 幅度；投标人根据投标报价填写投标报价； 2 “数量”依据发承包双方在合同中明确的数量计算方式计算确定。

## 表G.2.1-2 承包人提供可调价主要材料表二
承包人提供可调价主要材料表二
(适用于价格指数调差法)
工程名称：尉氏县人民医院改扩建-门、急诊楼项目-智能化 |  |  | 标段：尉氏县人民医院改扩建-门、急诊楼建设项目 |  |  | 第 1 页 共 1 页
序号 | 名称、规格、型号 | 变值权重 B |  | 基本价格指数 Fₒ | 现行价格指数 Ft |  | 风险幅度系数 （%） | 价差调整金额 △P（元）
| 定值权重A |  |  | - | - |  | - | -
合计 |  | 1 |  | - | - |  | -
注：1“名称、规格、型号”“基本价格指数”栏由招标人填写，人工也采用价格指数调差法调整的，由招标人在“名称”栏填 写； 2 本表仅适用于物价变化引起合同价格调整事件使用； 3 分项计算可调价主要材料价差的，应在“价差调整金额”列分别填写金额，并计算合计金额；整体计算可调价主要材料 价差的，可仅在“价差调整金额”列“合计”行填写。