## 表B.1.1 招标工程量清单封面
|  | 尉氏县人民医院改扩建-门、急诊楼项目-暖通空调工程 |  | 工程
招标工程量清单
| 招标人： |  | (盖章)
年 月 日

## 表C.1.1 招标工程量清单扉页
工程名称： |  |  | 尉氏县人民医院改扩建-门、急诊楼项目-暖通空调工程
标段名称： |  |  | 尉氏县人民医院改扩建-门、急诊楼建设项目
招标工程量清单
| 编 制 人 | ： |  | (造价专业人员签字及盖章)
| 审 核 人 | ： |  | (签字及盖章)
| 编 制 单 位 | ： |  | (盖章)
| 法定代表人 或其授权人 | ： |  | (签字或盖章)
| 招 标 人 | ： |  | (盖章)
| 法定代表人 或其授权人 | ： |  | (签字或盖章)
| 编 制 时 间 | ：

## 表D.1.1 工程量清单或最高投标限价编制(审核)说明
编制（审核）说明
工程名称：尉氏县人民医院改扩建-门、急诊楼项目-暖通空调工程
注：最高投标限价编制（审核）说明应包括工程概况、工程范围、编制（审核）依据、特殊要求（如有）及其他需要说明的 问题等内容。

## 表D.4.1 工程量清单计算规则说明
工程量清单计算规则说明
工程名称：尉氏县人民医院改扩建-门、急诊楼项目-暖通空调工程
注：1 采用国家及行业工程量计算标准的，应明确相应国家及行业标准的名称及编号； 2 根据工程项目特点补充完善计算规则的，应列明工程量清单的详细计算规则。

## 表E.1.1 工程项目清单汇总表
工程项目清单汇总表
工程名称：尉氏县人民医院改扩建-门、急诊楼项目-暖通空调工程 |  | 标段：尉氏县人民医院改扩建-门、急诊楼建设项目 | 第 1 页 共 1 页
序号 | 项目名称 |  |  | 金额（元）
1 | 分部分项工程
1.1 | 防排烟部分
1.2 | 空调通风部分
1.3 | 空调管路部分
1.4 | 地暖部分
1.5 | 人防通风部分
2 | 措施项目
3 | 其他项目
3.1 | 暂列金额
3.2 | 专业工程暂估价
3.3 | 计日工
3.4 | 总承包服务费
3.5 | 合同中约定的其他项目
3.6 | 环境保护税
4 | 不含税工程造价合计
5 | 增值税
合 计
注：1 专业工程暂估价为已含税价格，在计算增值税计算基础时不应包含发包人提供的材料费和专业工程暂估价金额； 2 本表宜用于按合同标的为工程量清单编制对象的工程汇总计算，以单项工程、单位工程等为工程量清单编制对象的工程 可按本表汇总计算。

## 表E.2.1 分部分项工程项目清单计价表
分部分项工程项目清单计价表
工程名称：尉氏县人民医院改扩建-门、急诊楼项目-暖通空调工程 |  |  |  | 标段：尉氏县人民医院改扩建-门、急诊楼建设项目 |  |  | 第 1 页 共 64 页
序号 | 项目编码 | 项目名称 | 项目特征描述 |  | 计量 单位 | 工程量 |  | 金额（元）
[8 empty] | 综合单价 | 合价
防排烟部分
1 | 030108001001 | 风机 | 1.轴流式风机 2.规格型号HTF-I-9，风量36000m3/h、电机功率15KW、重量269kg 3.其他未尽事宜参见施工图说及相关规范图集 |  | 台 | 9
2 | 030108001002 | 风机 | 1.轴流式风机 2.规格型号HTF-I-13，风量64200m3/h、电机功率22KW、重量587kg 3.其他未尽事宜参见施工图说及相关规范图集 |  | 台 | 2
3 | 030108001003 | 风机 | 1.轴流式风机 2.规格型号SZF-I-9，风量35000m3/h、电机功率15KW、重量292kg 3.其他未尽事宜参见施工图说及相关规范图集 |  | 台 | 5
4 | 030108001004 | 风机 | 1.轴流式风机 2.规格型号SZF-I-7.1，风量19800m3/h、电机功率4KW、重量85kg 3.其他未尽事宜参见施工图说及相关规范图集 |  | 台 | 2
5 | 030108001005 | 风机 | 1.轴流式风机 2.规格型号HTF-I-8，风量41500m3/h、电机功率11KW、重量225kg 3.其他未尽事宜参见施工图说及相关规范图集 |  | 台 | 5
本页小计
分部分项工程项目清单计价表
工程名称：尉氏县人民医院改扩建-门、急诊楼项目-暖通空调工程 |  |  |  | 标段：尉氏县人民医院改扩建-门、急诊楼建设项目 |  |  | 第 2 页 共 64 页
序号 | 项目编码 | 项目名称 | 项目特征描述 |  | 计量 单位 | 工程量 |  | 金额（元）
[8 empty] | 综合单价 | 合价
6 | 030108001006 | 风机 | 1.轴流式风机 2.规格型号SZF-I-7，风量33600m3/h、电机功率11KW、重量162kg 3.其他未尽事宜参见施工图说及相关规范图集 |  | 台 | 5
7 | 030702001001 | 碳钢通风管道 | 1.镀锌薄钢板圆形风管 2.风管直径710mm以内，板厚1.0mm 3.角钢法兰连接 4.其他未尽事宜参见施工图说及相关规范图集 |  | m2 | 3.9
8 | 030702001002 | 碳钢通风管道 | 1.镀锌薄钢板矩形风管 2.风管长边长1000mm以内，板厚1.0mm 3.角钢法兰连接 4.其他未尽事宜参见施工图说及相关规范图集 |  | m2 | 2651.5
9 | 030702001003 | 碳钢通风管道 | 1.镀锌薄钢板矩形风管 2.风管长边长1250mm以内，板厚1.2mm 3.角钢法兰连接 4.其他未尽事宜参见施工图说及相关规范图集 |  | m2 | 1134.04
10 | 030702001004 | 碳钢通风管道 | 1.镀锌薄钢板矩形风管 2.风管长边长1500mm以内，板厚1.2mm 3.角钢法兰连接 4.其他未尽事宜参见施工图说及相关规范图集 |  | m2 | 193.8
本页小计
分部分项工程项目清单计价表
工程名称：尉氏县人民医院改扩建-门、急诊楼项目-暖通空调工程 |  |  |  | 标段：尉氏县人民医院改扩建-门、急诊楼建设项目 |  |  | 第 3 页 共 64 页
序号 | 项目编码 | 项目名称 | 项目特征描述 |  | 计量 单位 | 工程量 |  | 金额（元）
[8 empty] | 综合单价 | 合价
11 | 031201003003 | 金属结构刷油 | 1.风管支架刷油 2.除锈级别:轻锈 3.油漆品种:防锈漆 4.涂刷遍数、漆膜厚度:2遍 5.其他未尽事宜参见施工图说及相关规范图集 |  | kg | 26466.49
12 | 030702001005 | 碳钢通风管道 | 1.镀锌薄钢板矩形风管 2.风管长边长2000mm以内，板厚1.5mm 3.其他未尽事宜参见施工图说及相关规范图集 |  | m2 | 691.1
13 | 030702008001 | 柔性软风管 | 1.不燃性材料柔性风管 2.其他未尽事宜参见施工图说及相关规范图集 |  | m2 | 10.18
14 | 030703001001 | 碳钢阀门 | 1.280°防火阀 2.尺寸630*320mm 3.其他未尽事宜参见施工图说及相关规范图集 |  | 个 | 1
15 | 030703001002 | 碳钢阀门 | 1.280°防火阀 2.尺寸630*400mm 3.其他未尽事宜参见施工图说及相关规范图集 |  | 个 | 1
16 | 030703001003 | 碳钢阀门 | 1.280°防火阀 2.尺寸800*250mm 3.其他未尽事宜参见施工图说及相关规范图集 |  | 个 | 78
17 | 030703001004 | 碳钢阀门 | 1.280°防火阀 2.尺寸800*320mm 3.其他未尽事宜参见施工图说及相关规范图集 |  | 个 | 10
18 | 030703001005 | 碳钢阀门 | 1.280°防火阀 2.尺寸800*500mm 3.其他未尽事宜参见施工图说及相关规范图集 |  | 个 | 7
本页小计
分部分项工程项目清单计价表
工程名称：尉氏县人民医院改扩建-门、急诊楼项目-暖通空调工程 |  |  |  | 标段：尉氏县人民医院改扩建-门、急诊楼建设项目 |  |  | 第 4 页 共 64 页
序号 | 项目编码 | 项目名称 | 项目特征描述 |  | 计量 单位 | 工程量 |  | 金额（元）
[8 empty] | 综合单价 | 合价
19 | 030703001006 | 碳钢阀门 | 1.280°防火阀 2.尺寸800*800mm 3.其他未尽事宜参见施工图说及相关规范图集 |  | 个 | 3
20 | 030703001007 | 碳钢阀门 | 1.280°防火阀 2.尺寸1000*250mm 3.其他未尽事宜参见施工图说及相关规范图集 |  | 个 | 6
21 | 030703001008 | 碳钢阀门 | 1.280°防火阀 2.尺寸1000*400mm 3.其他未尽事宜参见施工图说及相关规范图集 |  | 个 | 14
22 | 030703001009 | 碳钢阀门 | 1.280°防火阀 2.尺寸1250*400mm 3.其他未尽事宜参见施工图说及相关规范图集 |  | 个 | 6
23 | 030703001010 | 碳钢阀门 | 1.280°防火阀 2.尺寸1250*500mm 3.其他未尽事宜参见施工图说及相关规范图集 |  | 个 | 8
24 | 030703001011 | 碳钢阀门 | 1.280°防火阀 2.尺寸1250*800mm 3.其他未尽事宜参见施工图说及相关规范图集 |  | 个 | 4
25 | 030703001012 | 碳钢阀门 | 1.280°防火阀 2.尺寸1500*630mm 3.其他未尽事宜参见施工图说及相关规范图集 |  | 个 | 2
26 | 030703001013 | 碳钢阀门 | 1.280°防火阀 2.尺寸2000*500mm 3.其他未尽事宜参见施工图说及相关规范图集 |  | 个 | 10
27 | 030703001014 | 碳钢阀门 | 1.70°防火阀 2.尺寸630*400mm 3.其他未尽事宜参见施工图说及相关规范图集 |  | 个 | 2
本页小计
分部分项工程项目清单计价表
工程名称：尉氏县人民医院改扩建-门、急诊楼项目-暖通空调工程 |  |  |  | 标段：尉氏县人民医院改扩建-门、急诊楼建设项目 |  |  | 第 5 页 共 64 页
序号 | 项目编码 | 项目名称 | 项目特征描述 |  | 计量 单位 | 工程量 |  | 金额（元）
[8 empty] | 综合单价 | 合价
28 | 030703001015 | 碳钢阀门 | 1.70°防火阀 2.尺寸800*400mm 3.其他未尽事宜参见施工图说及相关规范图集 |  | 个 | 1
29 | 030703001016 | 碳钢阀门 | 1.70°防火阀 2.尺寸1250*400mm 3.其他未尽事宜参见施工图说及相关规范图集 |  | 个 | 5
30 | 030703001017 | 碳钢阀门 | 1.70°防火阀 2.尺寸1250*630mm 3.其他未尽事宜参见施工图说及相关规范图集 |  | 个 | 7
31 | 030703001018 | 碳钢阀门 | 1.70°防火阀 2.尺寸1250*800mm 3.其他未尽事宜参见施工图说及相关规范图集 |  | 个 | 1
32 | 030703001020 | 碳钢阀门 | 1.70°防火阀 2.尺寸1000*1000mm 3.其他未尽事宜参见施工图说及相关规范图集 |  | 个 | 5
33 | 030703001021 | 碳钢阀门 | 1.70°防火阀 2.尺寸1250*1000mm 3.其他未尽事宜参见施工图说及相关规范图集 |  | 个 | 4
34 | 030703001022 | 碳钢阀门 | 1.70°防火阀 2.尺寸1250*1250mm 3.其他未尽事宜参见施工图说及相关规范图集 |  | 个 | 3
35 | 030703001023 | 碳钢阀门 | 1.70°防火阀 2.尺寸D710mm 3.其他未尽事宜参见施工图说及相关规范图集 |  | 个 | 2
本页小计
分部分项工程项目清单计价表
工程名称：尉氏县人民医院改扩建-门、急诊楼项目-暖通空调工程 |  |  |  | 标段：尉氏县人民医院改扩建-门、急诊楼建设项目 |  |  | 第 6 页 共 64 页
序号 | 项目编码 | 项目名称 | 项目特征描述 |  | 计量 单位 | 工程量 |  | 金额（元）
[8 empty] | 综合单价 | 合价
36 | 030703001024 | 碳钢阀门 | 1.电动对开多叶调节阀 2.尺寸630*400mm 3.其他未尽事宜参见施工图说及相关规范图集 |  | 个 | 5
37 | 030703001025 | 碳钢阀门 | 1.电动对开多叶调节阀 2.尺寸1250*630mm 3.其他未尽事宜参见施工图说及相关规范图集 |  | 个 | 5
38 | 030703001026 | 碳钢阀门 | 1.电动对开多叶调节阀 2.尺寸1000*1000mm 3.其他未尽事宜参见施工图说及相关规范图集 |  | 个 | 5
39 | 030703001027 | 碳钢阀门 | 1.对开多叶调节阀 2.尺寸800*500mm 3.其他未尽事宜参见施工图说及相关规范图集 |  | 个 | 1
40 | 030703001028 | 碳钢阀门 | 1.电动排烟阀 2.尺寸500*500mm 3.其他未尽事宜参见施工图说及相关规范图集 |  | 个 | 5
41 | 030703001029 | 碳钢阀门 | 1.电动排烟阀 2.尺寸630*320mm 3.其他未尽事宜参见施工图说及相关规范图集 |  | 个 | 1
42 | 030703001030 | 碳钢阀门 | 1.电动排烟阀 2.尺寸630*400mm 3.其他未尽事宜参见施工图说及相关规范图集 |  | 个 | 1
43 | 030703001031 | 碳钢阀门 | 1.电动排烟阀 2.尺寸800*250mm 3.其他未尽事宜参见施工图说及相关规范图集 |  | 个 | 67
本页小计
分部分项工程项目清单计价表
工程名称：尉氏县人民医院改扩建-门、急诊楼项目-暖通空调工程 |  |  |  | 标段：尉氏县人民医院改扩建-门、急诊楼建设项目 |  |  | 第 7 页 共 64 页
序号 | 项目编码 | 项目名称 | 项目特征描述 |  | 计量 单位 | 工程量 |  | 金额（元）
[8 empty] | 综合单价 | 合价
44 | 030703001032 | 碳钢阀门 | 1.电动排烟阀 2.尺寸800*320mm 3.其他未尽事宜参见施工图说及相关规范图集 |  | 个 | 4
45 | 030703001033 | 碳钢阀门 | 1.电动排烟阀 2.尺寸800*500mm 3.其他未尽事宜参见施工图说及相关规范图集 |  | 个 | 1
46 | 030703001034 | 碳钢阀门 | 1.电动排烟阀 2.尺寸1000*250mm 3.其他未尽事宜参见施工图说及相关规范图集 |  | 个 | 5
47 | 030703001035 | 碳钢阀门 | 1.止回风阀 2.尺寸1250*800mm 3.其他未尽事宜参见施工图说及相关规范图集 |  | 个 | 2
48 | 030703001036 | 碳钢阀门 | 1.止回风阀 2.尺寸1500*630mm 3.其他未尽事宜参见施工图说及相关规范图集 |  | 个 | 2
49 | 030703001037 | 碳钢阀门 | 1.止回风阀 2.尺寸D710mm 3.其他未尽事宜参见施工图说及相关规范图集 |  | 个 | 2
50 | 030703007001 | 碳钢风口、散流器、百叶窗 | 1.钢制单层百叶风口 2.尺寸800*400mm 3.其他未尽事宜参见施工图说及相关规范图集 |  | 个 | 54
51 | 030703007002 | 碳钢风口、散流器、百叶窗 | 1.钢制单层百叶风口 2.尺寸1000*500mm 3.其他未尽事宜参见施工图说及相关规范图集 |  | 个 | 81
本页小计
分部分项工程项目清单计价表
工程名称：尉氏县人民医院改扩建-门、急诊楼项目-暖通空调工程 |  |  |  | 标段：尉氏县人民医院改扩建-门、急诊楼建设项目 |  |  | 第 8 页 共 64 页
序号 | 项目编码 | 项目名称 | 项目特征描述 |  | 计量 单位 | 工程量 |  | 金额（元）
[8 empty] | 综合单价 | 合价
52 | 030703007003 | 碳钢风口、散流器、百叶窗 | 1.钢制单层百叶风口 2.尺寸1250*1000mm 3.其他未尽事宜参见施工图说及相关规范图集 |  | 个 | 5
53 | 030703007004 | 碳钢风口、散流器、百叶窗 | 1.钢制单层百叶风口 2.尺寸1250*1250mm 3.其他未尽事宜参见施工图说及相关规范图集 |  | 个 | 5
54 | 030703007005 | 碳钢风口、散流器、百叶窗 | 1.钢制单层百叶风口 2.尺寸2000*1000mm 3.其他未尽事宜参见施工图说及相关规范图集 |  | 个 | 2
55 | 030703007006 | 碳钢风口、散流器、百叶窗 | 1.钢制多叶送风口 2.尺寸630*（800+250）mm 3.其他未尽事宜参见施工图说及相关规范图集 |  | 个 | 1
56 | 030703007007 | 碳钢风口、散流器、百叶窗 | 1.钢制多叶送风口 2.尺寸800*（1250+250）mm 3.其他未尽事宜参见施工图说及相关规范图集 |  | 个 | 2
57 | 030703007008 | 碳钢风口、散流器、百叶窗 | 1.钢制格栅式防火风口 2.尺寸200*200mm 3.其他未尽事宜参见施工图说及相关规范图集 |  | 个 | 1
58 | 030703007009 | 碳钢风口、散流器、百叶窗 | 1.钢制板式排烟口 2.尺寸1000*500mm 3.其他未尽事宜参见施工图说及相关规范图集 |  | 个 | 6
本页小计
分部分项工程项目清单计价表
工程名称：尉氏县人民医院改扩建-门、急诊楼项目-暖通空调工程 |  |  |  | 标段：尉氏县人民医院改扩建-门、急诊楼建设项目 |  |  | 第 9 页 共 64 页
序号 | 项目编码 | 项目名称 | 项目特征描述 |  | 计量 单位 | 工程量 |  | 金额（元）
[8 empty] | 综合单价 | 合价
59 | 011303003001 | 挡烟垂壁 | 1.活动式柔性挡烟垂壁 2.不然材料制作 3.其他未尽事宜参见施工图说及相关规范图集 |  | m2 | 152.14
60 | 030405004001 | 控制器 | 1.挡烟垂壁就地控制装置 2.其他未尽事宜参见施工图说及相关规范图集 |  | 个 | 64
61 | 030405004002 | 控制器 | 1.排烟阀就地控制装置 2.其他未尽事宜参见施工图说及相关规范图集 |  | 个 | 82
62 | 030703020001 | 消声器 | 1.微穿孔式消音器 2.尺寸1280*800mm 3.其他未尽事宜参见施工图说及相关规范图集 |  | 个 | 2
63 | 030703020002 | 消声器 | 1.微穿孔式消音器 2.尺寸1500*630mm 3.其他未尽事宜参见施工图说及相关规范图集 |  | 个 | 2
64 | 030703020003 | 消声器 | 1.微穿孔式消音器 2.尺寸2000*500mm 3.其他未尽事宜参见施工图说及相关规范图集 |  | 个 | 3
65 | 030703020004 | 消声器 | 1.微穿孔式消音器 2.尺寸1250*1250mm 3.其他未尽事宜参见施工图说及相关规范图集 |  | 个 | 3
66 | 030704001001 | 通风工程检测、调试 | 1.通风工程检测、调试 |  | 系统 | 1
空调通风部分
本页小计
分部分项工程项目清单计价表
工程名称：尉氏县人民医院改扩建-门、急诊楼项目-暖通空调工程 |  |  |  | 标段：尉氏县人民医院改扩建-门、急诊楼建设项目 |  |  | 第 10 页 共 64 页
序号 | 项目编码 | 项目名称 | 项目特征描述 |  | 计量 单位 | 工程量 |  | 金额（元）
[8 empty] | 综合单价 | 合价
67 | 030108001007 | 风机 | 1.柜式离心风机（DKT12） 2.风量5808m3/h、电机功率1.5KW、重量134kg 3.其他未尽事宜参见施工图说及相关规范图集 |  | 台 | 1
68 | 030108001008 | 风机 | 1.柜式离心风机（DKT9） 2.风量3414m3/h、电机功率1.5KW、重量102kg 3.其他未尽事宜参见施工图说及相关规范图集 |  | 台 | 3
69 | 030108001009 | 风机 | 1.低噪音离心风机 2.风量1100m3/h、电机功率1.1KW、重量20kg 3.其他未尽事宜参见施工图说及相关规范图集 |  | 台 | 2
70 | 030108001010 | 风机 | 1.柜式离心风机（DKT12） 2.风量5412m3/h、电机功率1.5KW、重量129kg 3.其他未尽事宜参见施工图说及相关规范图集 |  | 台 | 1
71 | 030108001011 | 风机 | 1.柜式离心风机（DKT10） 2.风量3089m3/h、电机功率1.5KW、重量89kg 3.其他未尽事宜参见施工图说及相关规范图集 |  | 台 | 1
本页小计
分部分项工程项目清单计价表
工程名称：尉氏县人民医院改扩建-门、急诊楼项目-暖通空调工程 |  |  |  | 标段：尉氏县人民医院改扩建-门、急诊楼建设项目 |  |  | 第 11 页 共 64 页
序号 | 项目编码 | 项目名称 | 项目特征描述 |  | 计量 单位 | 工程量 |  | 金额（元）
[8 empty] | 综合单价 | 合价
72 | 030108001012 | 风机 | 1.柜式离心风机（DKT12） 2.风量4500m3/h、电机功率2.2KW、重量140kg 3.其他未尽事宜参见施工图说及相关规范图集 |  | 台 | 1
73 | 030108001013 | 风机 | 1.低噪音离心风机 2.风量1100m3/h、电机功率0.75KW、重量15kg 3.其他未尽事宜参见施工图说及相关规范图集 |  | 台 | 2
74 | 030108001014 | 风机 | 1.低噪音离心风机 2.风量2000m3/h、电机功率0.55KW、重量58kg 3.其他未尽事宜参见施工图说及相关规范图集 |  | 台 | 2
75 | 030108001015 | 风机 | 1.壁式轴流风机 2.风量1500m3/h、电机功率0.18KW、重量18kg 3.其他未尽事宜参见施工图说及相关规范图集 |  | 台 | 3
76 | 030108001016 | 风机 | 1.低噪音离心风机 2.风量4950m3/h、电机功率2.2KW、重量95kg 3.其他未尽事宜参见施工图说及相关规范图集 |  | 台 | 1
77 | 030108001017 | 风机 | 1.低噪音离心风机 2.风量3000m3/h、电机功率0.75KW、重量72kg 3.其他未尽事宜参见施工图说及相关规范图集 |  | 台 | 2
本页小计
分部分项工程项目清单计价表
工程名称：尉氏县人民医院改扩建-门、急诊楼项目-暖通空调工程 |  |  |  | 标段：尉氏县人民医院改扩建-门、急诊楼建设项目 |  |  | 第 12 页 共 64 页
序号 | 项目编码 | 项目名称 | 项目特征描述 |  | 计量 单位 | 工程量 |  | 金额（元）
[8 empty] | 综合单价 | 合价
78 | 030108001018 | 风机 | 1.低噪音离心风机 2.风量9800m3/h、电机功率4KW、重量150kg 3.其他未尽事宜参见施工图说及相关规范图集 |  | 台 | 1
79 | 030108001019 | 风机 | 1.全金属管道式换气扇（TE12） 2.风量120m3/h、电机功率16W、自带止回阀 3.其他未尽事宜参见施工图说及相关规范图集 |  | 台 | 23
80 | 030108001020 | 风机 | 1.全金属管道式换气扇（TE15） 2.风量150m3/h、电机功率20W、自带止回阀 3.其他未尽事宜参见施工图说及相关规范图集 |  | 台 | 40
81 | 030108001021 | 风机 | 1.全金属管道式换气扇（TE21） 2.风量210m3/h、电机功率26W、自带止回阀 3.其他未尽事宜参见施工图说及相关规范图集 |  | 台 | 21
82 | 030108001022 | 风机 | 1.全金属管道式换气扇（TE25） 2.风量250m3/h、电机功率28W、自带止回阀 3.其他未尽事宜参见施工图说及相关规范图集 |  | 台 | 3
本页小计
分部分项工程项目清单计价表
工程名称：尉氏县人民医院改扩建-门、急诊楼项目-暖通空调工程 |  |  |  | 标段：尉氏县人民医院改扩建-门、急诊楼建设项目 |  |  | 第 13 页 共 64 页
序号 | 项目编码 | 项目名称 | 项目特征描述 |  | 计量 单位 | 工程量 |  | 金额（元）
[8 empty] | 综合单价 | 合价
83 | 030108001023 | 风机 | 1.全金属管道式换气扇（TE27） 2.风量270m3/h、电机功率30W、自带止回阀 3.其他未尽事宜参见施工图说及相关规范图集 |  | 台 | 34
84 | 030108001024 | 风机 | 1.全金属管道式换气扇（TE33） 2.风量330m3/h、电机功率27W、自带止回阀 3.其他未尽事宜参见施工图说及相关规范图集 |  | 台 | 9
85 | 030108001025 | 风机 | 1.全金属管道式换气扇（TE48） 2.风量480m3/h、电机功率54W、自带止回阀 3.其他未尽事宜参见施工图说及相关规范图集 |  | 台 | 13
86 | 030108001026 | 风机 | 1.全金属管道式换气扇（TE60） 2.风量600m3/h、电机功率85W、自带止回阀 3.其他未尽事宜参见施工图说及相关规范图集 |  | 台 | 2
87 | 030701003001 | 空调器 | 1.直膨变频新风机组 2.风量18000m3/h、功率11KW、供冷量131KW、供热量172KW、重量1260kg、尺寸3100*2100*1600 3.其他未尽事宜参见施工图说及相关规范图集 |  | 台 | 1
本页小计
分部分项工程项目清单计价表
工程名称：尉氏县人民医院改扩建-门、急诊楼项目-暖通空调工程 |  |  |  | 标段：尉氏县人民医院改扩建-门、急诊楼建设项目 |  |  | 第 14 页 共 64 页
序号 | 项目编码 | 项目名称 | 项目特征描述 |  | 计量 单位 | 工程量 |  | 金额（元）
[8 empty] | 综合单价 | 合价
88 | 030701003002 | 空调器 | 1.分体热泵热回收新风机组 2.风量1000m3/h、功率0.16KW、供冷量8.94KW、供热量9.38KW、重量116kg、尺寸850*700*500 3.其他未尽事宜参见施工图说及相关规范图集 |  | 台 | 1
89 | 030701003003 | 空调器 | 1.分体热泵热回收新风机组 2.风量1500m3/h、功率0.32KW、供冷量12.8KW、供热量13.4KW、重量120kg、尺寸850*700*500 3.其他未尽事宜参见施工图说及相关规范图集 |  | 台 | 1
90 | 030701003004 | 空调器 | 1.分体热泵热回收新风机组 2.风量2500m3/h、功率0.65KW、供冷量22.2KW、供热量23.3KW、重量188kg、尺寸950*950*600 3.其他未尽事宜参见施工图说及相关规范图集 |  | 台 | 4
91 | 030701003005 | 空调器 | 1.分体热泵热回收新风机组 2.风量3000m3/h、功率0.65KW、供冷量27.2KW、供热量28.2KW、重量204kg、尺寸950*950*600 3.其他未尽事宜参见施工图说及相关规范图集 |  | 台 | 3
本页小计
分部分项工程项目清单计价表
工程名称：尉氏县人民医院改扩建-门、急诊楼项目-暖通空调工程 |  |  |  | 标段：尉氏县人民医院改扩建-门、急诊楼建设项目 |  |  | 第 15 页 共 64 页
序号 | 项目编码 | 项目名称 | 项目特征描述 |  | 计量 单位 | 工程量 |  | 金额（元）
[8 empty] | 综合单价 | 合价
92 | 030701003006 | 空调器 | 1.分体热泵热回收新风机组 2.风量4000m3/h、功率1.3KW、供冷量33.5KW、供热量35.2KW、重量221kg、尺寸1050*1100*650 3.其他未尽事宜参见施工图说及相关规范图集 |  | 台 | 5
93 | 030701003007 | 空调器 | 1.分体热泵热回收新风机组 2.风量5000m3/h、功率1.37KW、供冷量40KW、供热量42KW、重量248kg、尺寸1050*1350*650 3.其他未尽事宜参见施工图说及相关规范图集 |  | 台 | 4
94 | 030701003008 | 空调器 | 1.分体式热泵热回收排风机组 2.风量1000m3/h、功率0.16KW、压缩机功率1.9KW、重量243kg、尺寸1100*900*500 3.其他未尽事宜参见施工图说及相关规范图集 |  | 台 | 1
95 | 030701003009 | 空调器 | 1.分体式热泵热回收排风机组 2.风量1500m3/h、功率0.32KW、压缩机功率3.27KW、重量254kg、尺寸1100*900*500 3.其他未尽事宜参见施工图说及相关规范图集 |  | 台 | 2
本页小计
分部分项工程项目清单计价表
工程名称：尉氏县人民医院改扩建-门、急诊楼项目-暖通空调工程 |  |  |  | 标段：尉氏县人民医院改扩建-门、急诊楼建设项目 |  |  | 第 16 页 共 64 页
序号 | 项目编码 | 项目名称 | 项目特征描述 |  | 计量 单位 | 工程量 |  | 金额（元）
[8 empty] | 综合单价 | 合价
96 | 030701003010 | 空调器 | 1.分体式热泵热回收排风机组 2.风量2500m3/h、功率0.65KW、压缩机功率5.7KW、重量394kg、尺寸1200*950*600 3.其他未尽事宜参见施工图说及相关规范图集 |  | 台 | 3
97 | 030701003011 | 空调器 | 1.分体式热泵热回收排风机组 2.风量3000m3/h、功率0.65KW、压缩机功率7.08KW、重量428kg、尺寸1200*950*600 3.其他未尽事宜参见施工图说及相关规范图集 |  | 台 | 6
98 | 030701003012 | 空调器 | 1.分体式热泵热回收排风机组 2.风量4000m3/h、功率1.3KW、压缩机功率8.54KW、重量464kg、尺寸1300*1100*650 3.其他未尽事宜参见施工图说及相关规范图集 |  | 台 | 4
99 | 030701003013 | 空调器 | 1.分体式热泵热回收排风机组 2.风量5000m3/h、功率1.37KW、压缩机功率10.26KW、重量520kg、尺寸1300*1350*650 3.其他未尽事宜参见施工图说及相关规范图集 |  | 台 | 2
本页小计
分部分项工程项目清单计价表
工程名称：尉氏县人民医院改扩建-门、急诊楼项目-暖通空调工程 |  |  |  | 标段：尉氏县人民医院改扩建-门、急诊楼建设项目 |  |  | 第 17 页 共 64 页
序号 | 项目编码 | 项目名称 | 项目特征描述 |  | 计量 单位 | 工程量 |  | 金额（元）
[8 empty] | 综合单价 | 合价
100 | 030701003014 | 空调器 | 1.多联室外机（OU-140） 2.制冷量14KW、制热量16KW、制冷功率4KW、制热功率4.2KW、运行重量160kg、外形尺寸900*500*400 3.其他未尽事宜参见施工图说及相关规范图集 |  | 台 | 2
101 | 030701003015 | 空调器 | 1.多联室外机（OU-280） 2.制冷量28KW、制热量31.5KW、制冷功率6.79KW、制热功率6.79KW、运行重量195kg、外形尺寸940*1760*825 3.其他未尽事宜参见施工图说及相关规范图集 |  | 台 | 2
102 | 030701003016 | 空调器 | 1.多联室外机（OU-335） 2.制冷量33.5KW、制热量37.5KW、制冷功率8.09KW、制热功率8.56KW、运行重量195kg、外形尺寸940*1760*825 3.其他未尽事宜参见施工图说及相关规范图集 |  | 台 | 2
103 | 030701003017 | 空调器 | 1.多联室外机（OU-450） 2.制冷量45KW、制热量50KW、制冷功率12.09KW、制热功率12.09KW、运行重量213kg、外形尺寸970*1760*825 3.其他未尽事宜参见施工图说及相关规范图集 |  | 台 | 1
本页小计
分部分项工程项目清单计价表
工程名称：尉氏县人民医院改扩建-门、急诊楼项目-暖通空调工程 |  |  |  | 标段：尉氏县人民医院改扩建-门、急诊楼建设项目 |  |  | 第 18 页 共 64 页
序号 | 项目编码 | 项目名称 | 项目特征描述 |  | 计量 单位 | 工程量 |  | 金额（元）
[8 empty] | 综合单价 | 合价
104 | 030701003018 | 空调器 | 1.多联室外机（OU-500） 2.制冷量50.4KW、制热量56.5KW、制冷功率13.49KW、制热功率13.57KW、运行重量215kg、外形尺寸940*1760*825 3.其他未尽事宜参见施工图说及相关规范图集 |  | 台 | 2
105 | 030701003019 | 空调器 | 1.多联室外机（OU-560） 2.制冷量56KW、制热量63KW、制冷功率15.7KW、制热功率15.4KW、运行重量295kg、外形尺寸1340*1760*825 3.其他未尽事宜参见施工图说及相关规范图集 |  | 台 | 5
106 | 030701003021 | 空调器 | 1.多联室外机（OU-680） 2.制冷量68.5KW、制热量75KW、制冷功率18.48KW、制热功率17.57KW、运行重量300kg、外形尺寸1340*1760*825 3.其他未尽事宜参见施工图说及相关规范图集 |  | 台 | 3
107 | 030701003022 | 空调器 | 1.多联室外机（OU-735） 2.制冷量73.5KW、制热量81.5KW、制冷功率19.59KW、制热功率19.18KW、运行重量315kg、外形尺寸1340*825*1760 3.其他未尽事宜参见施工图说及相关规范图集 |  | 台 | 3
本页小计
分部分项工程项目清单计价表
工程名称：尉氏县人民医院改扩建-门、急诊楼项目-暖通空调工程 |  |  |  | 标段：尉氏县人民医院改扩建-门、急诊楼建设项目 |  |  | 第 19 页 共 64 页
序号 | 项目编码 | 项目名称 | 项目特征描述 |  | 计量 单位 | 工程量 |  | 金额（元）
[8 empty] | 综合单价 | 合价
108 | 030701003023 | 空调器 | 1.多联室外机（OU-785） 2.制冷量78.5KW、制热量87.5KW、制冷功率20.55KW、制热功率20.79KW、运行重量373kg、外形尺寸1880*1760*825 3.其他未尽事宜参见施工图说及相关规范图集 |  | 台 | 2
109 | 030701003024 | 空调器 | 1.多联室外机（OU-900） 2.制冷量90KW、制热量100KW、制冷功率24.95KW、制热功率24.75KW、运行重量405kg、外形尺寸1880*1760*825 3.其他未尽事宜参见施工图说及相关规范图集 |  | 台 | 3
110 | 030701003025 | 空调器 | 1.多联室外机（OU-952） 2.制冷量95.2KW、制热量106KW、制冷功率25.7KW、制热功率25.58KW、运行重量406kg、外形尺寸1880*1760*825 3.其他未尽事宜参见施工图说及相关规范图集 |  | 台 | 1
111 | 030701003026 | 空调器 | 1.多联室外机（OU-1060） 2.制冷量106KW、制热量119KW、制冷功率30.51KW、制热功率29.58KW、运行重量434kg、外形尺寸1880*1760*825 3.其他未尽事宜参见施工图说及相关规范图集 |  | 台 | 3
本页小计
分部分项工程项目清单计价表
工程名称：尉氏县人民医院改扩建-门、急诊楼项目-暖通空调工程 |  |  |  | 标段：尉氏县人民医院改扩建-门、急诊楼建设项目 |  |  | 第 20 页 共 64 页
序号 | 项目编码 | 项目名称 | 项目特征描述 |  | 计量 单位 | 工程量 |  | 金额（元）
[8 empty] | 综合单价 | 合价
112 | 030701003027 | 空调器 | 1.多联室外机（OU-1170） 2.制冷量117KW、制热量130KW、制冷功率34.96KW、制热功率32.95KW、运行重量436kg、外形尺寸1880*1760*825 3.其他未尽事宜参见施工图说及相关规范图集 |  | 台 | 1
113 | 030701003028 | 空调器 | 1.多联室外机（OU-1300） 2.制冷量130KW、制热量145KW、制冷功率35.8KW、制热功率35.4KW、运行重量942kg、外形尺寸3630*1790*750 3.其他未尽事宜参见施工图说及相关规范图集 |  | 台 | 2
114 | 030701003029 | 空调器 | 1.多联室外机（OU-1450） 2.制冷量145KW、制热量162KW、制冷功率41KW、制热功率40.3KW、运行重量951kg、外形尺寸3630*1790*750 3.其他未尽事宜参见施工图说及相关规范图集 |  | 台 | 1
115 | 030701003030 | 空调器 | 1.空气幕 2.长度1800mm，风机功率250W 3.其他未尽事宜参见施工图说及相关规范图集 |  | 台 | 9
116 | 030701003031 | 空调器 | 1.柜式分体空调 2.QL/QR=7.21/9.71KW；N=2.09/3.12KW;APF=4.42 3.其他未尽事宜参见施工图说及相关规范图集 |  | 台 | 4
本页小计
分部分项工程项目清单计价表
工程名称：尉氏县人民医院改扩建-门、急诊楼项目-暖通空调工程 |  |  |  | 标段：尉氏县人民医院改扩建-门、急诊楼建设项目 |  |  | 第 21 页 共 64 页
序号 | 项目编码 | 项目名称 | 项目特征描述 |  | 计量 单位 | 工程量 |  | 金额（元）
[8 empty] | 综合单价 | 合价
117 | 030701003032 | 空调器 | 1.柜式分体空调 2.QL/QR=12/13.8KW；N=3.7/1.49KW;APF=4.76 3.其他未尽事宜参见施工图说及相关规范图集 |  | 台 | 2
118 | 030701010001 | 过滤器 | 1.新风入口超压离子静电空气净化消毒模块 2.L=0~6000m3/h、初阻力Pc≤30Pa、N=4W 3.其他未尽事宜参见施工图说及相关规范图集 |  | 台 | 18
119 | 030701010002 | 过滤器 | 1.新风入口超压离子静电空气净化消毒模块 2.L=341~510m3/h、终阻力Pq≤15Pa、N=4W 3.其他未尽事宜参见施工图说及相关规范图集 |  | 台 | 116
120 | 030701010003 | 过滤器 | 1.新风入口超压离子静电空气净化消毒模块 2.L=511~680m3/h、终阻力Pq≤15Pa、N=4W 3.其他未尽事宜参见施工图说及相关规范图集 |  | 台 | 73
121 | 030701010004 | 过滤器 | 1.新风入口超压离子静电空气净化消毒模块 2.L=681~850m3/h、终阻力Pq≤15Pa、N=4W 3.其他未尽事宜参见施工图说及相关规范图集 |  | 台 | 9
本页小计
分部分项工程项目清单计价表
工程名称：尉氏县人民医院改扩建-门、急诊楼项目-暖通空调工程 |  |  |  | 标段：尉氏县人民医院改扩建-门、急诊楼建设项目 |  |  | 第 22 页 共 64 页
序号 | 项目编码 | 项目名称 | 项目特征描述 |  | 计量 单位 | 工程量 |  | 金额（元）
[8 empty] | 综合单价 | 合价
122 | 030701010005 | 过滤器 | 1.新风入口超压离子静电空气净化消毒模块 2.L=851~1020m3/h、终阻力Pq≤15Pa、N=4W 3.其他未尽事宜参见施工图说及相关规范图集 |  | 台 | 135
123 | 030701010006 | 过滤器 | 1.新风入口超压离子静电空气净化消毒模块 2.L=1021~1360m3/h、终阻力Pq≤15Pa、N=4W 3.其他未尽事宜参见施工图说及相关规范图集 |  | 台 | 58
124 | 030701010007 | 过滤器 | 1.新风入口超压离子静电空气净化消毒模块 2.L=1360~1700m3/h、终阻力Pq≤15Pa、N=4W 3.其他未尽事宜参见施工图说及相关规范图集 |  | 台 | 53
125 | 030701004001 | 风机盘管 | 1.多联机风管式室内机（IU-22） 2.制冷量2.2KW、制热量2.6KW、运行重量11kg、外形尺寸550*450*199 3.自带回风箱、回风口 4.3.其他未尽事宜参见施工图说及相关规范图集 |  | 台 | 49
本页小计
分部分项工程项目清单计价表
工程名称：尉氏县人民医院改扩建-门、急诊楼项目-暖通空调工程 |  |  |  | 标段：尉氏县人民医院改扩建-门、急诊楼建设项目 |  |  | 第 23 页 共 64 页
序号 | 项目编码 | 项目名称 | 项目特征描述 |  | 计量 单位 | 工程量 |  | 金额（元）
[8 empty] | 综合单价 | 合价
126 | 030701004002 | 风机盘管 | 1.多联机风管式室内机（IU-28） 2.制冷量2.8KW、制热量3.2KW、运行重量11kg、外形尺寸550*450*199 3.自带回风箱、回风口 4.3.其他未尽事宜参见施工图说及相关规范图集 |  | 台 | 65
127 | 030701004003 | 风机盘管 | 1.多联机风管式室内机（IU-32） 2.制冷量3.2KW、制热量3.6KW、运行重量13kg、外形尺寸700*450*199 3.自带回风箱、回风口 4.3.其他未尽事宜参见施工图说及相关规范图集 |  | 台 | 5
128 | 030701004004 | 风机盘管 | 1.多联机风管式室内机（IU-36） 2.制冷量3.6KW、制热量4.0KW、运行重量13kg、外形尺寸700*450*199 3.自带回风箱、回风口 4.3.其他未尽事宜参见施工图说及相关规范图集 |  | 台 | 64
129 | 030701004005 | 风机盘管 | 1.多联机风管式室内机（IU-40） 2.制冷量4KW、制热量4.5KW、运行重量13kg、外形尺寸700*450*199 3.自带回风箱、回风口 4.3.其他未尽事宜参见施工图说及相关规范图集 |  | 台 | 9
本页小计
分部分项工程项目清单计价表
工程名称：尉氏县人民医院改扩建-门、急诊楼项目-暖通空调工程 |  |  |  | 标段：尉氏县人民医院改扩建-门、急诊楼建设项目 |  |  | 第 24 页 共 64 页
序号 | 项目编码 | 项目名称 | 项目特征描述 |  | 计量 单位 | 工程量 |  | 金额（元）
[8 empty] | 综合单价 | 合价
130 | 030701004006 | 风机盘管 | 1.多联机风管式室内机（IU-45） 2.制冷量4.5KW、制热量5KW、运行重量13kg、外形尺寸700*450*199 3.自带回风箱、回风口 4.3.其他未尽事宜参见施工图说及相关规范图集 |  | 台 | 25
131 | 030701004007 | 风机盘管 | 1.多联机风管式室内机（IU-56） 2.制冷量5.6KW、制热量6.3KW、运行重量16.5kg、外形尺寸900*450*199 3.自带回风箱、回风口 4.3.其他未尽事宜参见施工图说及相关规范图集 |  | 台 | 135
132 | 030701004008 | 风机盘管 | 1.多联机风管式室内机（IU-63） 2.制冷量6.3KW、制热量7.5KW、运行重量18kg、外形尺寸900*450*199 3.自带回风箱、回风口 4.3.其他未尽事宜参见施工图说及相关规范图集 |  | 台 | 22
133 | 030701004009 | 风机盘管 | 1.多联机风管式室内机（IU-71） 2.制冷量7.1KW、制热量8KW、运行重量20.5kg、外形尺寸1100*450*199 3.自带回风箱、回风口 4.3.其他未尽事宜参见施工图说及相关规范图集 |  | 台 | 13
本页小计
分部分项工程项目清单计价表
工程名称：尉氏县人民医院改扩建-门、急诊楼项目-暖通空调工程 |  |  |  | 标段：尉氏县人民医院改扩建-门、急诊楼建设项目 |  |  | 第 25 页 共 64 页
序号 | 项目编码 | 项目名称 | 项目特征描述 |  | 计量 单位 | 工程量 |  | 金额（元）
[8 empty] | 综合单价 | 合价
134 | 030701004010 | 风机盘管 | 1.多联机风管式室内机（IU-80） 2.制冷量8KW、制热量9KW、运行重量30kg、外形尺寸1050*750*245 3.自带回风箱、回风口 4.3.其他未尽事宜参见施工图说及相关规范图集 |  | 台 | 23
135 | 030701004011 | 风机盘管 | 1.多联机风管式室内机（IU-90） 2.制冷量9KW、制热量10KW、运行重量31kg、外形尺寸1050*750*245 3.自带回风箱、回风口 4.3.其他未尽事宜参见施工图说及相关规范图集 |  | 台 | 26
136 | 030701004012 | 风机盘管 | 1.多联机风管式室内机（IU-112） 2.制冷量11.2KW、制热量12.5KW、运行重量104kg、外形尺寸1500*1120*245 3.自带回风箱、回风口 4.3.其他未尽事宜参见施工图说及相关规范图集 |  | 台 | 27
137 | 030702001006 | 碳钢通风管道 | 1.镀锌薄钢板矩形风管 2.风管长边长320mm以内，板厚0.5mm 3.角钢法兰连接 4其他未尽事宜参见施工图说及相关规范图集 |  | m2 | 3052.5
本页小计
分部分项工程项目清单计价表
工程名称：尉氏县人民医院改扩建-门、急诊楼项目-暖通空调工程 |  |  |  | 标段：尉氏县人民医院改扩建-门、急诊楼建设项目 |  |  | 第 26 页 共 64 页
序号 | 项目编码 | 项目名称 | 项目特征描述 |  | 计量 单位 | 工程量 |  | 金额（元）
[8 empty] | 综合单价 | 合价
138 | 030702001007 | 碳钢通风管道 | 1.镀锌薄钢板矩形风管 2.风管长边长450mm以内，板厚0.6mm 3.角钢法兰连接 4.其他未尽事宜参见施工图说及相关规范图集 |  | m2 | 551.6
139 | 030702001008 | 碳钢通风管道 | 1.镀锌薄钢板矩形风管 2.风管长边长1000mm以内，板厚0.75mm 3.角钢法兰连接 4.其他未尽事宜参见施工图说及相关规范图集 |  | m2 | 3949.32
140 | 030702001009 | 碳钢通风管道 | 1.镀锌薄钢板矩形风管 2.风管长边长1250mm以内，板厚1mm 3.角钢法兰连接 4.其他未尽事宜参见施工图说及相关规范图集 |  | m2 | 908.8
141 | 030702001010 | 碳钢通风管道 | 1.镀锌薄钢板矩形风管 2.风管长边长2000mm以内，板厚1.2mm 3.角钢法兰连接 4.其他未尽事宜参见施工图说及相关规范图集 |  | m2 | 108.2
142 | 031201003004 | 金属结构刷油 | 1.风管支架刷油 2.除锈级别:轻锈 3.油漆品种:防锈漆 4.涂刷遍数、漆膜厚度:2遍 5.其他未尽事宜参见施工图说及相关规范图集 |  | kg | 42397.44
本页小计
分部分项工程项目清单计价表
工程名称：尉氏县人民医院改扩建-门、急诊楼项目-暖通空调工程 |  |  |  | 标段：尉氏县人民医院改扩建-门、急诊楼建设项目 |  |  | 第 27 页 共 64 页
序号 | 项目编码 | 项目名称 | 项目特征描述 |  | 计量 单位 | 工程量 |  | 金额（元）
[8 empty] | 综合单价 | 合价
143 | 030702008002 | 柔性软风管 | 1.不燃性材料柔性风管 2.其他未尽事宜参见施工图说及相关规范图集 |  | m2 | 221.75
144 | 030703001038 | 碳钢阀门 | 1.70°电动防火阀 2.尺寸160*120mm 3.其他未尽事宜参见施工图说及相关规范图集 |  | 个 | 1
145 | 030703001039 | 碳钢阀门 | 1.70°电动防火阀 2.尺寸200*120mm 3.其他未尽事宜参见施工图说及相关规范图集 |  | 个 | 2
146 | 030703001040 | 碳钢阀门 | 1.70°电动防火阀 2.尺寸200*160mm 3.其他未尽事宜参见施工图说及相关规范图集 |  | 个 | 5
147 | 030703001041 | 碳钢阀门 | 1.70°电动防火阀 2.尺寸250*200mm 3.其他未尽事宜参见施工图说及相关规范图集 |  | 个 | 2
148 | 030703001042 | 碳钢阀门 | 1.70°电动防火阀 2.尺寸320*160mm 3.其他未尽事宜参见施工图说及相关规范图集 |  | 个 | 2
149 | 030703001043 | 碳钢阀门 | 1.70°电动防火阀 2.尺寸320*200mm 3.其他未尽事宜参见施工图说及相关规范图集 |  | 个 | 5
150 | 030703001044 | 碳钢阀门 | 1.70°电动防火阀 2.尺寸400*200mm 3.其他未尽事宜参见施工图说及相关规范图集 |  | 个 | 1
151 | 030703001045 | 碳钢阀门 | 1.70°电动防火阀 2.尺寸630*250mm 3.其他未尽事宜参见施工图说及相关规范图集 |  | 个 | 1
本页小计
分部分项工程项目清单计价表
工程名称：尉氏县人民医院改扩建-门、急诊楼项目-暖通空调工程 |  |  |  | 标段：尉氏县人民医院改扩建-门、急诊楼建设项目 |  |  | 第 28 页 共 64 页
序号 | 项目编码 | 项目名称 | 项目特征描述 |  | 计量 单位 | 工程量 |  | 金额（元）
[8 empty] | 综合单价 | 合价
152 | 030703001046 | 碳钢阀门 | 1.70°防火阀 2.尺寸160*120mm 3.其他未尽事宜参见施工图说及相关规范图集 |  | 个 | 40
153 | 030703001047 | 碳钢阀门 | 1.70°防火阀 2.尺寸160*160mm 3.其他未尽事宜参见施工图说及相关规范图集 |  | 个 | 25
154 | 030703001048 | 碳钢阀门 | 1.70°防火阀 2.尺寸200*120mm 3.其他未尽事宜参见施工图说及相关规范图集 |  | 个 | 1
155 | 030703001049 | 碳钢阀门 | 1.70°防火阀 2.尺寸200*160mm 3.其他未尽事宜参见施工图说及相关规范图集 |  | 个 | 13
156 | 030703001050 | 碳钢阀门 | 1.70°防火阀 2.尺寸200*200mm 3.其他未尽事宜参见施工图说及相关规范图集 |  | 个 | 57
157 | 030703001051 | 碳钢阀门 | 1.70°防火阀 2.尺寸250*160mm 3.其他未尽事宜参见施工图说及相关规范图集 |  | 个 | 1
158 | 030703001052 | 碳钢阀门 | 1.70°防火阀 2.尺寸250*200mm 3.其他未尽事宜参见施工图说及相关规范图集 |  | 个 | 14
159 | 030703001053 | 碳钢阀门 | 1.70°防火阀 2.尺寸250*250mm 3.其他未尽事宜参见施工图说及相关规范图集 |  | 个 | 1
160 | 030703001054 | 碳钢阀门 | 1.70°防火阀 2.尺寸320*160mm 3.其他未尽事宜参见施工图说及相关规范图集 |  | 个 | 1
本页小计
分部分项工程项目清单计价表
工程名称：尉氏县人民医院改扩建-门、急诊楼项目-暖通空调工程 |  |  |  | 标段：尉氏县人民医院改扩建-门、急诊楼建设项目 |  |  | 第 29 页 共 64 页
序号 | 项目编码 | 项目名称 | 项目特征描述 |  | 计量 单位 | 工程量 |  | 金额（元）
[8 empty] | 综合单价 | 合价
161 | 030703001055 | 碳钢阀门 | 1.70°防火阀 2.尺寸320*200mm 3.其他未尽事宜参见施工图说及相关规范图集 |  | 个 | 14
162 | 030703001056 | 碳钢阀门 | 1.70°防火阀 2.尺寸400*200mm 3.其他未尽事宜参见施工图说及相关规范图集 |  | 个 | 11
163 | 030703001057 | 碳钢阀门 | 1.70°防火阀 2.尺寸400*250mm 3.其他未尽事宜参见施工图说及相关规范图集 |  | 个 | 1
164 | 030703001058 | 碳钢阀门 | 1.70°防火阀 2.尺寸400*320mm 3.其他未尽事宜参见施工图说及相关规范图集 |  | 个 | 1
165 | 030703001059 | 碳钢阀门 | 1.70°防火阀 2.尺寸500*200mm 3.其他未尽事宜参见施工图说及相关规范图集 |  | 个 | 4
166 | 030703001060 | 碳钢阀门 | 1.70°防火阀 2.尺寸500*250mm 3.其他未尽事宜参见施工图说及相关规范图集 |  | 个 | 1
167 | 030703001061 | 碳钢阀门 | 1.70°防火阀 2.尺寸630*200mm 3.其他未尽事宜参见施工图说及相关规范图集 |  | 个 | 6
168 | 030703001062 | 碳钢阀门 | 1.70°防火阀 2.尺寸630*250mm 3.其他未尽事宜参见施工图说及相关规范图集 |  | 个 | 27
169 | 030703001063 | 碳钢阀门 | 1.70°防火阀 2.尺寸630*320mm 3.其他未尽事宜参见施工图说及相关规范图集 |  | 个 | 16
本页小计
分部分项工程项目清单计价表
工程名称：尉氏县人民医院改扩建-门、急诊楼项目-暖通空调工程 |  |  |  | 标段：尉氏县人民医院改扩建-门、急诊楼建设项目 |  |  | 第 30 页 共 64 页
序号 | 项目编码 | 项目名称 | 项目特征描述 |  | 计量 单位 | 工程量 |  | 金额（元）
[8 empty] | 综合单价 | 合价
170 | 030703001064 | 碳钢阀门 | 1.70°防火阀 2.尺寸630*400mm 3.其他未尽事宜参见施工图说及相关规范图集 |  | 个 | 3
171 | 030703001065 | 碳钢阀门 | 1.70°防火阀 2.尺寸800*320mm 3.其他未尽事宜参见施工图说及相关规范图集 |  | 个 | 1
172 | 030703001066 | 碳钢阀门 | 1.70°防火阀 2.尺寸800*400mm 3.其他未尽事宜参见施工图说及相关规范图集 |  | 个 | 6
173 | 030703001067 | 碳钢阀门 | 1.70°防火阀 2.尺寸1250*500mm 3.其他未尽事宜参见施工图说及相关规范图集 |  | 个 | 2
174 | 030703001068 | 碳钢阀门 | 1.70°防火阀 2.尺寸1600*500mm 3.其他未尽事宜参见施工图说及相关规范图集 |  | 个 | 1
175 | 030703001069 | 碳钢阀门 | 1.电动对开多叶调节阀 2.尺寸200*200mm 3.其他未尽事宜参见施工图说及相关规范图集 |  | 个 | 7
176 | 030703001070 | 碳钢阀门 | 1.电动对开多叶调节阀 2.尺寸250*200mm 3.其他未尽事宜参见施工图说及相关规范图集 |  | 个 | 1
177 | 030703001071 | 碳钢阀门 | 1.电动对开多叶调节阀 2.尺寸250*250mm 3.其他未尽事宜参见施工图说及相关规范图集 |  | 个 | 1
本页小计
分部分项工程项目清单计价表
工程名称：尉氏县人民医院改扩建-门、急诊楼项目-暖通空调工程 |  |  |  | 标段：尉氏县人民医院改扩建-门、急诊楼建设项目 |  |  | 第 31 页 共 64 页
序号 | 项目编码 | 项目名称 | 项目特征描述 |  | 计量 单位 | 工程量 |  | 金额（元）
[8 empty] | 综合单价 | 合价
178 | 030703001072 | 碳钢阀门 | 1.电动对开多叶调节阀 2.尺寸320*200mm 3.其他未尽事宜参见施工图说及相关规范图集 |  | 个 | 1
179 | 030703001073 | 碳钢阀门 | 1.电动对开多叶调节阀 2.尺寸320*250mm 3.其他未尽事宜参见施工图说及相关规范图集 |  | 个 | 1
180 | 030703001074 | 碳钢阀门 | 1.电动对开多叶调节阀 2.尺寸400*200mm 3.其他未尽事宜参见施工图说及相关规范图集 |  | 个 | 1
181 | 030703001075 | 碳钢阀门 | 1.电动对开多叶调节阀 2.尺寸400*400mm 3.其他未尽事宜参见施工图说及相关规范图集 |  | 个 | 2
182 | 030703001076 | 碳钢阀门 | 1.电动对开多叶调节阀 2.尺寸500*320mm 3.其他未尽事宜参见施工图说及相关规范图集 |  | 个 | 1
183 | 030703001077 | 碳钢阀门 | 1.电动对开多叶调节阀 2.尺寸500*400mm 3.其他未尽事宜参见施工图说及相关规范图集 |  | 个 | 1
184 | 030703001078 | 碳钢阀门 | 1.电动对开多叶调节阀 2.尺寸800*400mm 3.其他未尽事宜参见施工图说及相关规范图集 |  | 个 | 7
本页小计
分部分项工程项目清单计价表
工程名称：尉氏县人民医院改扩建-门、急诊楼项目-暖通空调工程 |  |  |  | 标段：尉氏县人民医院改扩建-门、急诊楼建设项目 |  |  | 第 32 页 共 64 页
序号 | 项目编码 | 项目名称 | 项目特征描述 |  | 计量 单位 | 工程量 |  | 金额（元）
[8 empty] | 综合单价 | 合价
185 | 030703001079 | 碳钢阀门 | 1.电动对开多叶调节阀 2.尺寸1000*400mm 3.其他未尽事宜参见施工图说及相关规范图集 |  | 个 | 17
186 | 030703001080 | 碳钢阀门 | 1.电动对开多叶调节阀 2.尺寸1000*500mm 3.其他未尽事宜参见施工图说及相关规范图集 |  | 个 | 4
187 | 030703001081 | 碳钢阀门 | 1.定量风阀 2.CV-100 3.其他未尽事宜参见施工图说及相关规范图集 |  | 个 | 245
188 | 030703001082 | 碳钢阀门 | 1.定量风阀 2.CV-150 3.其他未尽事宜参见施工图说及相关规范图集 |  | 个 | 152
189 | 030703001083 | 碳钢阀门 | 1.定量风阀 2.CV-200 3.其他未尽事宜参见施工图说及相关规范图集 |  | 个 | 53
190 | 030703001084 | 碳钢阀门 | 1.定量风阀 2.CV-225 3.其他未尽事宜参见施工图说及相关规范图集 |  | 个 | 16
191 | 030703001085 | 碳钢阀门 | 1.定量风阀 2.CV-250 3.其他未尽事宜参见施工图说及相关规范图集 |  | 个 | 21
192 | 030703001086 | 碳钢阀门 | 1.定量风阀 2.CV-300 3.其他未尽事宜参见施工图说及相关规范图集 |  | 个 | 82
本页小计
分部分项工程项目清单计价表
工程名称：尉氏县人民医院改扩建-门、急诊楼项目-暖通空调工程 |  |  |  | 标段：尉氏县人民医院改扩建-门、急诊楼建设项目 |  |  | 第 33 页 共 64 页
序号 | 项目编码 | 项目名称 | 项目特征描述 |  | 计量 单位 | 工程量 |  | 金额（元）
[8 empty] | 综合单价 | 合价
193 | 030703001087 | 碳钢阀门 | 1.定量风阀 2.CV-350 3.其他未尽事宜参见施工图说及相关规范图集 |  | 个 | 1
194 | 030703001088 | 碳钢阀门 | 1.定量风阀 2.CV-400 3.其他未尽事宜参见施工图说及相关规范图集 |  | 个 | 9
195 | 030703001089 | 碳钢阀门 | 1.定量风阀 2.CV-500 3.其他未尽事宜参见施工图说及相关规范图集 |  | 个 | 10
196 | 030703001090 | 碳钢阀门 | 1.定量风阀 2.CV-600 3.其他未尽事宜参见施工图说及相关规范图集 |  | 个 | 2
197 | 030703001091 | 碳钢阀门 | 1.定量风阀 2.CV-800 3.其他未尽事宜参见施工图说及相关规范图集 |  | 个 | 2
198 | 030703001092 | 碳钢阀门 | 1.对开多叶调节阀 2.尺寸200*160mm 3.其他未尽事宜参见施工图说及相关规范图集 |  | 个 | 3
199 | 030703001093 | 碳钢阀门 | 1.对开多叶调节阀 2.尺寸200*200mm 3.其他未尽事宜参见施工图说及相关规范图集 |  | 个 | 9
200 | 030703001094 | 碳钢阀门 | 1.对开多叶调节阀 2.尺寸250*200mm 3.其他未尽事宜参见施工图说及相关规范图集 |  | 个 | 7
201 | 030703001095 | 碳钢阀门 | 1.对开多叶调节阀 2.尺寸320*200mm 3.其他未尽事宜参见施工图说及相关规范图集 |  | 个 | 18
本页小计
分部分项工程项目清单计价表
工程名称：尉氏县人民医院改扩建-门、急诊楼项目-暖通空调工程 |  |  |  | 标段：尉氏县人民医院改扩建-门、急诊楼建设项目 |  |  | 第 34 页 共 64 页
序号 | 项目编码 | 项目名称 | 项目特征描述 |  | 计量 单位 | 工程量 |  | 金额（元）
[8 empty] | 综合单价 | 合价
202 | 030703001096 | 碳钢阀门 | 1.对开多叶调节阀 2.尺寸400*200mm 3.其他未尽事宜参见施工图说及相关规范图集 |  | 个 | 10
203 | 030703001097 | 碳钢阀门 | 1.对开多叶调节阀 2.尺寸500*200mm 3.其他未尽事宜参见施工图说及相关规范图集 |  | 个 | 7
204 | 030703001098 | 碳钢阀门 | 1.对开多叶调节阀 2.尺寸500*500mm 3.其他未尽事宜参见施工图说及相关规范图集 |  | 个 | 1
205 | 030703001099 | 碳钢阀门 | 1.对开多叶调节阀 2.尺寸630*200mm 3.其他未尽事宜参见施工图说及相关规范图集 |  | 个 | 6
206 | 030703001100 | 碳钢阀门 | 1.对开多叶调节阀 2.尺寸1250*500mm 3.其他未尽事宜参见施工图说及相关规范图集 |  | 个 | 1
207 | 030703001101 | 碳钢阀门 | 1.止回风阀 2.尺寸320*320mm 3.其他未尽事宜参见施工图说及相关规范图集 |  | 个 | 2
208 | 030703001102 | 碳钢阀门 | 1.止回风阀 2.尺寸400*200mm 3.其他未尽事宜参见施工图说及相关规范图集 |  | 个 | 3
209 | 030703001103 | 碳钢阀门 | 1.止回风阀 2.尺寸400*320mm 3.其他未尽事宜参见施工图说及相关规范图集 |  | 个 | 1
210 | 030703001104 | 碳钢阀门 | 1.止回风阀 2.尺寸630*250mm 3.其他未尽事宜参见施工图说及相关规范图集 |  | 个 | 4
本页小计
分部分项工程项目清单计价表
工程名称：尉氏县人民医院改扩建-门、急诊楼项目-暖通空调工程 |  |  |  | 标段：尉氏县人民医院改扩建-门、急诊楼建设项目 |  |  | 第 35 页 共 64 页
序号 | 项目编码 | 项目名称 | 项目特征描述 |  | 计量 单位 | 工程量 |  | 金额（元）
[8 empty] | 综合单价 | 合价
211 | 030703001105 | 碳钢阀门 | 1.止回风阀 2.尺寸630*320mm 3.其他未尽事宜参见施工图说及相关规范图集 |  | 个 | 2
212 | 030703001106 | 碳钢阀门 | 1.止回风阀 2.尺寸630*400mm 3.其他未尽事宜参见施工图说及相关规范图集 |  | 个 | 3
213 | 030703001107 | 碳钢阀门 | 1.止回风阀 2.尺寸800*400mm 3.其他未尽事宜参见施工图说及相关规范图集 |  | 个 | 1
214 | 030703011001 | 铝及铝合金风口、散流器 | 1.单层百叶风口 2.尺寸250*400mm 3.其他未尽事宜参见施工图说及相关规范图集 |  | 个 | 9
215 | 030703011002 | 铝及铝合金风口、散流器 | 1.单层百叶风口 2.尺寸500*250mm 3.其他未尽事宜参见施工图说及相关规范图集 |  | 个 | 3
216 | 030703011003 | 铝及铝合金风口、散流器 | 1.单层百叶风口 2.尺寸500*630mm 3.其他未尽事宜参见施工图说及相关规范图集 |  | 个 | 2
217 | 030703011004 | 铝及铝合金风口、散流器 | 1.单层百叶风口 2.尺寸630*200mm 3.其他未尽事宜参见施工图说及相关规范图集 |  | 个 | 1
218 | 030703011005 | 铝及铝合金风口、散流器 | 1.单层百叶风口 2.尺寸800*400mm 3.其他未尽事宜参见施工图说及相关规范图集 |  | 个 | 3
219 | 030703011006 | 铝及铝合金风口、散流器 | 1.单层百叶风口 2.尺寸800*500mm 3.其他未尽事宜参见施工图说及相关规范图集 |  | 个 | 4
本页小计
分部分项工程项目清单计价表
工程名称：尉氏县人民医院改扩建-门、急诊楼项目-暖通空调工程 |  |  |  | 标段：尉氏县人民医院改扩建-门、急诊楼建设项目 |  |  | 第 36 页 共 64 页
序号 | 项目编码 | 项目名称 | 项目特征描述 |  | 计量 单位 | 工程量 |  | 金额（元）
[8 empty] | 综合单价 | 合价
220 | 030703011007 | 铝及铝合金风口、散流器 | 1.单层百叶风口 2.尺寸1250*1250mm 3.其他未尽事宜参见施工图说及相关规范图集 |  | 个 | 1
221 | 030703011008 | 铝及铝合金风口、散流器 | 1.防火风口 2.尺寸200*200mm 3.其他未尽事宜参见施工图说及相关规范图集 |  | 个 | 21
222 | 030703011009 | 铝及铝合金风口、散流器 | 1.防火风口 2.尺寸300*300mm 3.其他未尽事宜参见施工图说及相关规范图集 |  | 个 | 3
223 | 030703011010 | 铝及铝合金风口、散流器 | 1.防火风口 2.尺寸400*400mm 3.其他未尽事宜参见施工图说及相关规范图集 |  | 个 | 1
224 | 030703011011 | 铝及铝合金风口、散流器 | 1.防雨百叶风口 2.尺寸800*500mm 3.其他未尽事宜参见施工图说及相关规范图集 |  | 个 | 8
225 | 030703011012 | 铝及铝合金风口、散流器 | 1.双层百叶风口 2.尺寸500*250mm 3.其他未尽事宜参见施工图说及相关规范图集 |  | 个 | 1
226 | 030703011013 | 铝及铝合金风口、散流器 | 1.双层百叶风口 2.尺寸630*250mm 3.其他未尽事宜参见施工图说及相关规范图集 |  | 个 | 1
227 | 030703011014 | 铝及铝合金风口、散流器 | 1.双层百叶风口 2.尺寸800*400mm 3.其他未尽事宜参见施工图说及相关规范图集 |  | 个 | 1
228 | 030703011015 | 铝及铝合金风口、散流器 | 1.双层百叶风口 2.尺寸800*500mm 3.其他未尽事宜参见施工图说及相关规范图集 |  | 个 | 1
本页小计
分部分项工程项目清单计价表
工程名称：尉氏县人民医院改扩建-门、急诊楼项目-暖通空调工程 |  |  |  | 标段：尉氏县人民医院改扩建-门、急诊楼建设项目 |  |  | 第 37 页 共 64 页
序号 | 项目编码 | 项目名称 | 项目特征描述 |  | 计量 单位 | 工程量 |  | 金额（元）
[8 empty] | 综合单价 | 合价
229 | 030703011016 | 铝及铝合金风口、散流器 | 1.侧送防结露双层百叶风口 2.尺寸800*160mm 3.其他未尽事宜参见施工图说及相关规范图集 |  | 个 | 98
230 | 030703011017 | 铝及铝合金风口、散流器 | 1.侧送防结露双层百叶风口 2.尺寸1000*160mm 3.其他未尽事宜参见施工图说及相关规范图集 |  | 个 | 170
231 | 030703011018 | 铝及铝合金风口、散流器 | 1.侧送防结露双层百叶风口 2.尺寸1250*160mm 3.其他未尽事宜参见施工图说及相关规范图集 |  | 个 | 76
232 | 030703011019 | 铝及铝合金风口、散流器 | 1.球型风口 2.尺寸D400mm 3.其他未尽事宜参见施工图说及相关规范图集 |  | 个 | 19
233 | 030703011020 | 铝及铝合金风口、散流器 | 1.散流器 2.尺寸150*150mm 3.其他未尽事宜参见施工图说及相关规范图集 |  | 个 | 397
234 | 030703011021 | 铝及铝合金风口、散流器 | 1.散流器 2.尺寸200*200mm 3.其他未尽事宜参见施工图说及相关规范图集 |  | 个 | 173
235 | 030703011022 | 铝及铝合金风口、散流器 | 1.散流器 2.尺寸250*250mm 3.其他未尽事宜参见施工图说及相关规范图集 |  | 个 | 140
236 | 030703011023 | 铝及铝合金风口、散流器 | 1.散流器 2.尺寸300*300mm 3.其他未尽事宜参见施工图说及相关规范图集 |  | 个 | 4
本页小计
分部分项工程项目清单计价表
工程名称：尉氏县人民医院改扩建-门、急诊楼项目-暖通空调工程 |  |  |  | 标段：尉氏县人民医院改扩建-门、急诊楼建设项目 |  |  | 第 38 页 共 64 页
序号 | 项目编码 | 项目名称 | 项目特征描述 |  | 计量 单位 | 工程量 |  | 金额（元）
[8 empty] | 综合单价 | 合价
237 | 030703011024 | 铝及铝合金风口、散流器 | 1.散流器 2.尺寸320*320mm 3.其他未尽事宜参见施工图说及相关规范图集 |  | 个 | 233
238 | 030703011025 | 铝及铝合金风口、散流器 | 1.散流器 2.尺寸400*400mm 3.其他未尽事宜参见施工图说及相关规范图集 |  | 个 | 35
239 | 030703011026 | 铝及铝合金风口、散流器 | 1.散流器 2.尺寸500*500mm 3.其他未尽事宜参见施工图说及相关规范图集 |  | 个 | 76
240 | 030703020005 | 消声器 | 1.微穿孔式消音器 2.尺寸320*160mm 3.其他未尽事宜参见施工图说及相关规范图集 |  | 个 | 2
241 | 030703020006 | 消声器 | 1.微穿孔式消音器 2.尺寸500*250mm 3.其他未尽事宜参见施工图说及相关规范图集 |  | 个 | 1
242 | 030703020007 | 消声器 | 1.微穿孔式消音器 2.尺寸630*200mm 3.其他未尽事宜参见施工图说及相关规范图集 |  | 个 | 7
243 | 030703020008 | 消声器 | 1.微穿孔式消音器 2.尺寸630*250mm 3.其他未尽事宜参见施工图说及相关规范图集 |  | 个 | 12
244 | 030703020009 | 消声器 | 1.微穿孔式消音器 2.尺寸630*320mm 3.其他未尽事宜参见施工图说及相关规范图集 |  | 个 | 15
245 | 030703020010 | 消声器 | 1.微穿孔式消音器 2.尺寸630*400mm 3.其他未尽事宜参见施工图说及相关规范图集 |  | 个 | 2
本页小计
分部分项工程项目清单计价表
工程名称：尉氏县人民医院改扩建-门、急诊楼项目-暖通空调工程 |  |  |  | 标段：尉氏县人民医院改扩建-门、急诊楼建设项目 |  |  | 第 39 页 共 64 页
序号 | 项目编码 | 项目名称 | 项目特征描述 |  | 计量 单位 | 工程量 |  | 金额（元）
[8 empty] | 综合单价 | 合价
246 | 030703020011 | 消声器 | 1.微穿孔式消音器 2.尺寸1250*500mm 3.其他未尽事宜参见施工图说及相关规范图集 |  | 个 | 1
247 | 031208003001 | 通风管道绝热 | 1.通风管道绝热 2.B1级橡塑板（自带金属贴面） 3.其他未尽事宜参见施工图说及相关规范图集 |  | m3 | 257.11
248 | 030704001002 | 通风工程检测、调试 | 通风工程检测、调试 |  | 系统 | 1
空调管路部分
249 | 031001008019 | 塑料管 | 1.冷凝水管 2.PPR塑料管、热熔连接、DN25mm 3.其他未尽事宜参见施工图说及相关规范图集 |  | m | 2098
250 | 031001008020 | 塑料管 | 1.冷凝水管 2.PPR塑料管、热熔连接、DN32mm 3.其他未尽事宜参见施工图说及相关规范图集 |  | m | 830.8
251 | 031001008021 | 塑料管 | 1.冷凝水管 2.PPR塑料管、热熔连接、DN40mm 3.其他未尽事宜参见施工图说及相关规范图集 |  | m | 320.75
252 | 031001008022 | 塑料管 | 1.冷凝水管 2.PPR塑料管、热熔连接、DN50mm 3.其他未尽事宜参见施工图说及相关规范图集 |  | m | 85.1
253 | 031001008023 | 塑料管 | 1.冷凝水管 2.PPR塑料管、热熔连接、DN80mm 3.其他未尽事宜参见施工图说及相关规范图集 |  | m | 261.1
本页小计
分部分项工程项目清单计价表
工程名称：尉氏县人民医院改扩建-门、急诊楼项目-暖通空调工程 |  |  |  | 标段：尉氏县人民医院改扩建-门、急诊楼建设项目 |  |  | 第 40 页 共 64 页
序号 | 项目编码 | 项目名称 | 项目特征描述 |  | 计量 单位 | 工程量 |  | 金额（元）
[8 empty] | 综合单价 | 合价
254 | 031001008024 | 塑料管 | 1.冷凝水管 2.PPR塑料管、热熔连接、DN100mm 3.其他未尽事宜参见施工图说及相关规范图集 |  | m | 9.8
255 | 031001005003 | 铜管 | 1.冷媒管 2.空调用去磷无缝紫铜管、钎焊、D6.35mm 3.其他未尽事宜参见施工图说及相关规范图集 |  | m | 681.57
256 | 031001005004 | 铜管 | 1.冷媒管 2.空调用去磷无缝紫铜管、钎焊、D9.53mm 3.其他未尽事宜参见施工图说及相关规范图集 |  | m | 2187.54
257 | 031001005005 | 铜管 | 1.冷媒管 2.空调用去磷无缝紫铜管、钎焊、D12.7mm 3.其他未尽事宜参见施工图说及相关规范图集 |  | m | 1811.14
258 | 031001005006 | 铜管 | 1.冷媒管 2.空调用去磷无缝紫铜管、钎焊、D15.88mm 3.其他未尽事宜参见施工图说及相关规范图集 |  | m | 2891.16
259 | 031001005007 | 铜管 | 1.冷媒管 2.空调用去磷无缝紫铜管、钎焊、D15.9mm 3.其他未尽事宜参见施工图说及相关规范图集 |  | m | 9.5
本页小计
分部分项工程项目清单计价表
工程名称：尉氏县人民医院改扩建-门、急诊楼项目-暖通空调工程 |  |  |  | 标段：尉氏县人民医院改扩建-门、急诊楼建设项目 |  |  | 第 41 页 共 64 页
序号 | 项目编码 | 项目名称 | 项目特征描述 |  | 计量 单位 | 工程量 |  | 金额（元）
[8 empty] | 综合单价 | 合价
260 | 031001005008 | 铜管 | 1.冷媒管 2.空调用去磷无缝紫铜管、钎焊、D19.05mm 3.其他未尽事宜参见施工图说及相关规范图集 |  | m | 1066.41
261 | 031001005009 | 铜管 | 1.冷媒管 2.空调用去磷无缝紫铜管、钎焊、D22.2mm 3.其他未尽事宜参见施工图说及相关规范图集 |  | m | 218.6
262 | 031001005010 | 铜管 | 1.冷媒管 2.空调用去磷无缝紫铜管、钎焊、D22.23mm 3.其他未尽事宜参见施工图说及相关规范图集 |  | m | 65.43
263 | 031001005011 | 铜管 | 1.冷媒管 2.空调用去磷无缝紫铜管、钎焊、D25.4mm 3.其他未尽事宜参见施工图说及相关规范图集 |  | m | 221.35
264 | 031001005012 | 铜管 | 1.冷媒管 2.空调用去磷无缝紫铜管、钎焊、D28.6mm 3.其他未尽事宜参见施工图说及相关规范图集 |  | m | 616.61
265 | 031001005013 | 铜管 | 1.冷媒管 2.空调用去磷无缝紫铜管、钎焊、D31.75mm 3.其他未尽事宜参见施工图说及相关规范图集 |  | m | 371.98
本页小计
分部分项工程项目清单计价表
工程名称：尉氏县人民医院改扩建-门、急诊楼项目-暖通空调工程 |  |  |  | 标段：尉氏县人民医院改扩建-门、急诊楼建设项目 |  |  | 第 42 页 共 64 页
序号 | 项目编码 | 项目名称 | 项目特征描述 |  | 计量 单位 | 工程量 |  | 金额（元）
[8 empty] | 综合单价 | 合价
266 | 031001005014 | 铜管 | 1.冷媒管 2.空调用去磷无缝紫铜管、钎焊、D38.1mm 3.其他未尽事宜参见施工图说及相关规范图集 |  | m | 38.1
267 | 030804010001 | 低压铜及铜合金管件 | 1.名称:分歧器 2.材质:铜 3.规格:Φ38.1 4.焊接方法:钎焊 5.其他未尽事宜参见施工图说及相关规范图集 |  | 个 | 9
268 | 030804010002 | 低压铜及铜合金管件 | 1.名称:分歧器 2.材质:铜 3.规格:Φ31.75 4.焊接方法:钎焊 5.其他未尽事宜参见施工图说及相关规范图集 |  | 个 | 21
269 | 030804010003 | 低压铜及铜合金管件 | 1.名称:分歧器 2.材质:铜 3.规格:Φ28.6 4.焊接方法:钎焊 5.其他未尽事宜参见施工图说及相关规范图集 |  | 个 | 69
270 | 030804010004 | 低压铜及铜合金管件 | 1.名称:分歧器 2.材质:铜 3.规格:Φ25.4 4.焊接方法:钎焊 5.其他未尽事宜参见施工图说及相关规范图集 |  | 个 | 45
271 | 030804010005 | 低压铜及铜合金管件 | 1.名称:分歧器 2.材质:铜 3.规格:Φ22.2 4.焊接方法:钎焊 5.其他未尽事宜参见施工图说及相关规范图集 |  | 个 | 61
本页小计
分部分项工程项目清单计价表
工程名称：尉氏县人民医院改扩建-门、急诊楼项目-暖通空调工程 |  |  |  | 标段：尉氏县人民医院改扩建-门、急诊楼建设项目 |  |  | 第 43 页 共 64 页
序号 | 项目编码 | 项目名称 | 项目特征描述 |  | 计量 单位 | 工程量 |  | 金额（元）
[8 empty] | 综合单价 | 合价
272 | 030804010006 | 低压铜及铜合金管件 | 1.名称:分歧器 2.材质:铜 3.规格:Φ19.05 4.焊接方法:钎焊 5.其他未尽事宜参见施工图说及相关规范图集 |  | 个 | 117
273 | 030804010007 | 低压铜及铜合金管件 | 1.名称:分歧器 2.材质:铜 3.规格:Φ15.88 4.焊接方法:钎焊 5.其他未尽事宜参见施工图说及相关规范图集 |  | 个 | 176
274 | 030804010008 | 低压铜及铜合金管件 | 1.名称:分歧器 2.材质:铜 3.规格:Φ12.7 4.焊接方法:钎焊 5.其他未尽事宜参见施工图说及相关规范图集 |  | 个 | 77
275 | 030804010009 | 低压铜及铜合金管件 | 1.名称:分歧器 2.材质:铜 3.规格:Φ9.05 4.焊接方法:钎焊 5.其他未尽事宜参见施工图说及相关规范图集 |  | 个 | 281
276 | 031002001054 | 金属阀门 | 1.全铜闸阀 2.螺纹连接、DN20 3.其他未尽事宜参见施工图说及相关规范图集 |  | 个 | 56
277 | 031301005003 | 支/吊架、基础型钢 | 1.金属支吊架 2.型钢综合 3.除锈、防锈漆两遍、银粉漆两遍 4.其他未尽事宜参见施工图说及相关规范图集 |  | kg | 312
278 | 031208002006 | 其他管道绝热 | 1.管道绝热 2.B1级橡塑管壳 3.其他未尽事宜参见施工图说及相关规范图集 |  | m3 | 32.88
本页小计
分部分项工程项目清单计价表
工程名称：尉氏县人民医院改扩建-门、急诊楼项目-暖通空调工程 |  |  |  | 标段：尉氏县人民医院改扩建-门、急诊楼建设项目 |  |  | 第 44 页 共 64 页
序号 | 项目编码 | 项目名称 | 项目特征描述 |  | 计量 单位 | 工程量 |  | 金额（元）
[8 empty] | 综合单价 | 合价
279 | 031208007001 | 防潮层、保护层 | 1.绝热保护层 2.缠绕稀松布，刷三遍防晒漆 3.其他未尽事宜参见施工图说及相关规范图集 |  | m2 | 2556.26
280 | 031008001001 | 采暖工程系统调试 | 1.采暖工程系统调试 |  | 系统 | 1
地暖部分
281 | 031005006001 | 地源(水源、气源)热泵机组 | 1.低温型风冷热泵机组 2.名义制冷量: 135kW ( 7/12 ℃),制冷功率: 43kW , COP : 3.14 。额定制热量: 150kW (环境温度 7 ℃,热水供回水温度 45/40 ℃),制热功率: 41.67kW , COP : 3.60 。低温工况制热量: 105kW (环境温度 -12 ℃,热水供回水温度 45/40 ℃) , 制热功率: 45.6kW , COP : 2.30 。蒸发器水流量: 18.06m 3 /h ,压降 40KPa 。机组尺寸: 2230*1330*2355(H) ,运行重量 1.3 吨。环保冷剂。工作压力 1.0MPa 。噪音: 68dB(A) 。 3.其他未尽事宜参见施工图说及相关规范图集 |  | 组 | 1
282 | 030109001007 | 泵 | 1.地暖热水泵 2.流量(20m3/h)扬程(17mH2O)、电机功率3.0KW 3.其他未尽事宜参见施工图说及相关规范图集 |  | 台 | 2
本页小计
分部分项工程项目清单计价表
工程名称：尉氏县人民医院改扩建-门、急诊楼项目-暖通空调工程 |  |  |  | 标段：尉氏县人民医院改扩建-门、急诊楼建设项目 |  |  | 第 45 页 共 64 页
序号 | 项目编码 | 项目名称 | 项目特征描述 |  | 计量 单位 | 工程量 |  | 金额（元）
[8 empty] | 综合单价 | 合价
283 | 031005002002 | 稳压给水设备 | 1.气体定压补水装置 2.水泵流量1.0m3/h、扬程36mH2O、功率3kw、共两台。隔膜式气压罐总容积1.4m3、直径*高度1000*1800mm 3.其他未尽事宜参见施工图说及相关规范图集 |  | 套 | 1
284 | 031005008001 | 水处理器 | 1.全自动软水器 2.G=1m3/h、N=50W，工作压力:1.0MPa 3.其他未尽事宜参见施工图说及相关规范图集 |  | 台 | 1
285 | 031005016003 | 水箱 | 1.软化水箱 2.1000x1000x1000mm(H) 3.其他未尽事宜参见施工图说及相关规范图集 |  | 台 | 1
286 | 031005008002 | 水处理器 | 1.物化全程水处理器 2.G=10-25m3/h、N=0.5KW，工作压力:1.0MPa 3.其他未尽事宜参见施工图说及相关规范图集 |  | 台 | 1
287 | 031001002009 | 镀锌钢管 | 1.热镀锌钢管 2.螺纹连接，DN25 3.水压试验、水冲洗 4.其他未尽事宜参见施工图说及相关规范图集 |  | m | 7.68
288 | 031001002010 | 镀锌钢管 | 1.热镀锌钢管 2.螺纹连接，DN32 3.水压试验、水冲洗 4.其他未尽事宜参见施工图说及相关规范图集 |  | m | 31.81
本页小计
分部分项工程项目清单计价表
工程名称：尉氏县人民医院改扩建-门、急诊楼项目-暖通空调工程 |  |  |  | 标段：尉氏县人民医院改扩建-门、急诊楼建设项目 |  |  | 第 46 页 共 64 页
序号 | 项目编码 | 项目名称 | 项目特征描述 |  | 计量 单位 | 工程量 |  | 金额（元）
[8 empty] | 综合单价 | 合价
289 | 031001002011 | 镀锌钢管 | 1.热镀锌钢管 2.螺纹连接，DN40 3.水压试验、水冲洗 4.其他未尽事宜参见施工图说及相关规范图集 |  | m | 101.04
290 | 031001002012 | 镀锌钢管 | 1.热镀锌钢管 2.螺纹连接，DN50 3.水压试验、水冲洗 4.其他未尽事宜参见施工图说及相关规范图集 |  | m | 9.95
291 | 031001002013 | 镀锌钢管 | 1.热镀锌钢管 2.螺纹连接，DN70 3.水压试验、水冲洗 4.其他未尽事宜参见施工图说及相关规范图集 |  | m | 182.1
292 | 031001002014 | 镀锌钢管 | 1.热镀锌钢管 2.螺纹连接，DN80 3.水压试验、水冲洗 4.其他未尽事宜参见施工图说及相关规范图集 |  | m | 248.59
293 | 031001008025 | 塑料管 | 1.耐热聚乙烯（PE-RT）管 2.敷设隔热板-钢丝网-铝箔保护层-热熔连接，De20*2.3 3.水压试验、水冲洗 4.其他未尽事宜参见施工图说及相关规范图集 |  | m | 3182.89
294 | 031002001065 | 金属阀门 | 1.全铜闸阀 2.螺纹连接、DN25 PN0.6 3.其他未尽事宜参见施工图说及相关规范图集 |  | 个 | 5
本页小计
分部分项工程项目清单计价表
工程名称：尉氏县人民医院改扩建-门、急诊楼项目-暖通空调工程 |  |  |  | 标段：尉氏县人民医院改扩建-门、急诊楼建设项目 |  |  | 第 47 页 共 64 页
序号 | 项目编码 | 项目名称 | 项目特征描述 |  | 计量 单位 | 工程量 |  | 金额（元）
[8 empty] | 综合单价 | 合价
295 | 031002001066 | 金属阀门 | 1.全铜闸阀 2.螺纹连接、DN32 PN0.6 3.其他未尽事宜参见施工图说及相关规范图集 |  | 个 | 10
296 | 031002001067 | 金属阀门 | 1.全铜闸阀 2.螺纹连接、DN40 PN0.6 3.其他未尽事宜参见施工图说及相关规范图集 |  | 个 | 4
297 | 031002001068 | 金属阀门 | 1.全铜闸阀 2.螺纹连接、DN50 PN0.6 3.其他未尽事宜参见施工图说及相关规范图集 |  | 个 | 1
298 | 031002001069 | 金属阀门 | 1.止回阀 2.螺纹连接、DN25 PN0.6 3.其他未尽事宜参见施工图说及相关规范图集 |  | 个 | 2
299 | 031002001070 | 金属阀门 | 1.止回阀 2.螺纹连接、DN80 PN0.6 3.其他未尽事宜参见施工图说及相关规范图集 |  | 个 | 2
300 | 031002001071 | 金属阀门 | 1.静态水利平衡阀 2.螺纹连接、DN40 PN0.6 3.其他未尽事宜参见施工图说及相关规范图集 |  | 个 | 4
301 | 031002001072 | 金属阀门 | 1.调节蝶阀 2.螺纹连接、DN80 PN0.6 3.其他未尽事宜参见施工图说及相关规范图集 |  | 个 | 10
本页小计
分部分项工程项目清单计价表
工程名称：尉氏县人民医院改扩建-门、急诊楼项目-暖通空调工程 |  |  |  | 标段：尉氏县人民医院改扩建-门、急诊楼建设项目 |  |  | 第 48 页 共 64 页
序号 | 项目编码 | 项目名称 | 项目特征描述 |  | 计量 单位 | 工程量 |  | 金额（元）
[8 empty] | 综合单价 | 合价
302 | 031002001073 | 金属阀门 | 1.电动截止阀 2.螺纹连接、DN32 PN1.6 3.其他未尽事宜参见施工图说及相关规范图集 |  | 个 | 1
303 | 031002001074 | 金属阀门 | 1.电动调节蝶阀 2.螺纹连接、DN80 PN1.6 3.其他未尽事宜参见施工图说及相关规范图集 |  | 个 | 1
304 | 031002001075 | 金属阀门 | 1.自动排气阀 2.螺纹连接、DN25 PN0.6 3.其他未尽事宜参见施工图说及相关规范图集 |  | 个 | 4
305 | 031002008009 | 软接头(软管) | 1.可曲挠橡胶软接头 2.螺纹连接、DN25 PN0.6 3.其他未尽事宜参见施工图说及相关规范图集 |  | 个 | 4
306 | 031002008010 | 软接头(软管) | 1.可曲挠橡胶软接头 2.螺纹连接、DN80 PN0.6 3.其他未尽事宜参见施工图说及相关规范图集 |  | 个 | 6
307 | 031002006001 | 除污器(过滤器) | 1.Y型过滤器 2.螺纹连接、DN32 3.其他未尽事宜参见施工图说及相关规范图集 |  | 个 | 1
308 | 031003010002 | 倒流防止器 | 1.防倒流逆止器 2.螺纹连接、DN32 3.其他未尽事宜参见施工图说及相关规范图集 |  | 个 | 1
本页小计
分部分项工程项目清单计价表
工程名称：尉氏县人民医院改扩建-门、急诊楼项目-暖通空调工程 |  |  |  | 标段：尉氏县人民医院改扩建-门、急诊楼建设项目 |  |  | 第 49 页 共 64 页
序号 | 项目编码 | 项目名称 | 项目特征描述 |  | 计量 单位 | 工程量 |  | 金额（元）
[8 empty] | 综合单价 | 合价
309 | 031003014007 | 给、排水附件 | 1.地漏 2.DN50 3.其他未尽事宜参见施工图说及相关规范图集 |  | 个 | 1
310 | 031005017001 | 地源热泵集(分)水器 | 1.七路集分水器 2.全铜材质 3.其他未尽事宜参见施工图说及相关规范图集 |  | 台 | 4
311 | 030601001002 | 温度仪表 | 1.温度计 2.其他未尽事宜参见施工图说及相关规范图集 |  | 支 | 2
312 | 030601002002 | 压力仪表 | 1.压力表 2.其他未尽事宜参见施工图说及相关规范图集 |  | 台 | 15
313 | 030601003001 | 变送单元仪表 | 1.流量传感器 2.其他未尽事宜参见施工图说及相关规范图集 |  | 台 | 2
314 | 030601004001 | 流量仪表 | 1.流量计 2.DN32 3.其他未尽事宜参见施工图说及相关规范图集 |  | 台 | 1
315 | 031301003023 | 套管 | 1.一般钢套管 2.DN40 3.其他未尽事宜参见施工图说及相关规范图集 |  | 个 | 4
316 | 031301003024 | 套管 | 1.一般钢套管 2.DN70 3.其他未尽事宜参见施工图说及相关规范图集 |  | 个 | 4
317 | 031301003025 | 套管 | 1.一般钢套管 2.DN80 3.其他未尽事宜参见施工图说及相关规范图集 |  | 个 | 12
本页小计
分部分项工程项目清单计价表
工程名称：尉氏县人民医院改扩建-门、急诊楼项目-暖通空调工程 |  |  |  | 标段：尉氏县人民医院改扩建-门、急诊楼建设项目 |  |  | 第 50 页 共 64 页
序号 | 项目编码 | 项目名称 | 项目特征描述 |  | 计量 单位 | 工程量 |  | 金额（元）
[8 empty] | 综合单价 | 合价
318 | 031301005004 | 支/吊架、基础型钢 | 1.金属支吊架 2.型钢综合 3.除锈、防锈漆两遍、银粉漆两遍 4.其他未尽事宜参见施工图说及相关规范图集 |  | kg | 210
319 | 031208002007 | 其他管道绝热 | 1.管道绝热 2.B1级橡塑管壳 3.其他未尽事宜参见施工图说及相关规范图集 |  | m3 | 6.05
320 | 031208007002 | 防潮层、保护层 | 1.绝热保护层 2.铝合金板0.5mm厚 3.其他未尽事宜参见施工图说及相关规范图集 |  | m2 | 245.3
321 | 031008001002 | 采暖工程系统调试 | 1.采暖工程系统调试 |  | 系统 | 1
人防通风部分
322 | 030701014001 | 除湿机 | 1.风冷调温除湿机 2.SFCKF90、制冷量172KW、风量35000m3/h，除湿量90kg/h、总功率45.1KW 3.其他未尽事宜参见施工图说及相关规范图集 |  | 台 | 1
323 | 030108001027 | 风机 | 1.防爆轴流式风机 2.BT35-11NO10 风量44062m3/h、配电功率4KW 3.其他未尽事宜参见施工图说及相关规范图集 |  | 台 | 1
324 | 030108001028 | 风机 | 1.防爆轴流式风机 2.BT35-11NO10 风量48326m3/h、配电功率7.5KW 3.其他未尽事宜参见施工图说及相关规范图集 |  | 台 | 1
本页小计
分部分项工程项目清单计价表
工程名称：尉氏县人民医院改扩建-门、急诊楼项目-暖通空调工程 |  |  |  | 标段：尉氏县人民医院改扩建-门、急诊楼建设项目 |  |  | 第 51 页 共 64 页
序号 | 项目编码 | 项目名称 | 项目特征描述 |  | 计量 单位 | 工程量 |  | 金额（元）
[8 empty] | 综合单价 | 合价
325 | 030108001029 | 风机 | 1.防爆轴流式风机 2.T35-10 风量40508m3/h、配电功率4KW 3.其他未尽事宜参见施工图说及相关规范图集 |  | 台 | 2
326 | 030108001030 | 风机 | 1.高效混流式风机 2.HL3-2A No3.5A、 风量2797m3/h、配电功率0.55KW 3.其他未尽事宜参见施工图说及相关规范图集 |  | 台 | 1
327 | 030108001031 | 风机 | 1.离心风机 2.4-70No5A、 风量12258m3/h、配电功率11KW 3.其他未尽事宜参见施工图说及相关规范图集 |  | 台 | 1
328 | 030108001032 | 风机 | 1.高效混流式风机 2.HL3-2A No6A、 风量14093m3/h、配电功率5.5KW 3.其他未尽事宜参见施工图说及相关规范图集 |  | 台 | 1
329 | 030108001033 | 风机 | 1.GXF型斜流风机 2.GXF-NO.7B、 风量10871m3/h、配电功率4KW 3.其他未尽事宜参见施工图说及相关规范图集 |  | 台 | 1
330 | 030108001034 | 风机 | 1.GXF型斜流风机 2.GXF-NO.7B、 风量9340m3/h、配电功率4KW 3.其他未尽事宜参见施工图说及相关规范图集 |  | 台 | 1
本页小计
分部分项工程项目清单计价表
工程名称：尉氏县人民医院改扩建-门、急诊楼项目-暖通空调工程 |  |  |  | 标段：尉氏县人民医院改扩建-门、急诊楼建设项目 |  |  | 第 52 页 共 64 页
序号 | 项目编码 | 项目名称 | 项目特征描述 |  | 计量 单位 | 工程量 |  | 金额（元）
[8 empty] | 综合单价 | 合价
331 | 030108001035 | 风机 | 1.离心风机(人员掩蔽部) 2.4-72 NO.5A、 风量5527m3/h、配电功率2.2KW 3.其他未尽事宜参见施工图说及相关规范图集 |  | 台 | 1
332 | 030108001036 | 风机 | 1.离心风机(人员掩蔽部) 2.4-72 NO.3.6A、 风量2930m3/h、配电功率3KW 3.其他未尽事宜参见施工图说及相关规范图集 |  | 台 | 1
333 | 030108001037 | 风机 | 1.GXF钢制斜流风机 2.GXF-NO5B、 风量5421m3/h、配电功率1.5KW 3.其他未尽事宜参见施工图说及相关规范图集 |  | 台 | 1
334 | 030703001108 | 碳钢阀门 | 1.70°防火阀 2.尺寸500*320mm 3.其他未尽事宜参见施工图说及相关规范图集 |  | 个 | 5
335 | 030703001109 | 碳钢阀门 | 1.70°防火阀 2.尺寸800*320mm 3.其他未尽事宜参见施工图说及相关规范图集 |  | 个 | 1
336 | 030703001110 | 碳钢阀门 | 1.70°防火阀 2.尺寸1800*800mm 3.其他未尽事宜参见施工图说及相关规范图集 |  | 个 | 1
337 | 030703001111 | 碳钢阀门 | 1.70°防火阀 2.尺寸D560mm 3.其他未尽事宜参见施工图说及相关规范图集 |  | 个 | 1
本页小计
分部分项工程项目清单计价表
工程名称：尉氏县人民医院改扩建-门、急诊楼项目-暖通空调工程 |  |  |  | 标段：尉氏县人民医院改扩建-门、急诊楼建设项目 |  |  | 第 53 页 共 64 页
序号 | 项目编码 | 项目名称 | 项目特征描述 |  | 计量 单位 | 工程量 |  | 金额（元）
[8 empty] | 综合单价 | 合价
338 | 030703001112 | 碳钢阀门 | 1.70°防火阀 2.尺寸200*200mm 3.其他未尽事宜参见施工图说及相关规范图集 |  | 个 | 4
339 | 030703001113 | 碳钢阀门 | 1.70°防火阀 2.尺寸250*200mm 3.其他未尽事宜参见施工图说及相关规范图集 |  | 个 | 2
340 | 030703001114 | 碳钢阀门 | 1.70°防火阀 2.尺寸250*250mm 3.其他未尽事宜参见施工图说及相关规范图集 |  | 个 | 1
341 | 030703001115 | 碳钢阀门 | 1.70°防火阀 2.尺寸320*250mm 3.其他未尽事宜参见施工图说及相关规范图集 |  | 个 | 98
342 | 030703001116 | 碳钢阀门 | 1.70°防火阀 2.尺寸400*250mm 3.其他未尽事宜参见施工图说及相关规范图集 |  | 个 | 16
343 | 030703001117 | 碳钢阀门 | 1.70°防火阀 2.尺寸400*320mm 3.其他未尽事宜参见施工图说及相关规范图集 |  | 个 | 1
344 | 030703001118 | 碳钢阀门 | 1.70°防火阀 2.尺寸500*200mm 3.其他未尽事宜参见施工图说及相关规范图集 |  | 个 | 2
345 | 030703001119 | 碳钢阀门 | 1.70°防火阀 2.尺寸500*250mm 3.其他未尽事宜参见施工图说及相关规范图集 |  | 个 | 4
346 | 030703001120 | 碳钢阀门 | 1.70°防火阀 2.尺寸800*250mm 3.其他未尽事宜参见施工图说及相关规范图集 |  | 个 | 1
本页小计
分部分项工程项目清单计价表
工程名称：尉氏县人民医院改扩建-门、急诊楼项目-暖通空调工程 |  |  |  | 标段：尉氏县人民医院改扩建-门、急诊楼建设项目 |  |  | 第 54 页 共 64 页
序号 | 项目编码 | 项目名称 | 项目特征描述 |  | 计量 单位 | 工程量 |  | 金额（元）
[8 empty] | 综合单价 | 合价
347 | 030703001121 | 碳钢阀门 | 1.70°防火阀 2.尺寸1600*500mm 3.其他未尽事宜参见施工图说及相关规范图集 |  | 个 | 1
348 | 030703001122 | 碳钢阀门 | 1.70°防火阀 2.尺寸1250*800mm 3.其他未尽事宜参见施工图说及相关规范图集 |  | 个 | 1
349 | 030703001123 | 碳钢阀门 | 1.70°防火阀 2.尺寸1250*500mm 3.其他未尽事宜参见施工图说及相关规范图集 |  | 个 | 2
350 | 030703001124 | 碳钢阀门 | 1.70°防火阀 2.尺寸1000*400mm 3.其他未尽事宜参见施工图说及相关规范图集 |  | 个 | 2
351 | 030703001125 | 碳钢阀门 | 1.插板阀 2.尺寸630*250mm 3.其他未尽事宜参见施工图说及相关规范图集 |  | 个 | 1
352 | 030703001126 | 碳钢阀门 | 1.插板阀 2.尺寸1000*400mm 3.其他未尽事宜参见施工图说及相关规范图集 |  | 个 | 1
353 | 030703001127 | 碳钢阀门 | 1.插板阀 2.尺寸D870mm 3.其他未尽事宜参见施工图说及相关规范图集 |  | 个 | 2
354 | 030703001128 | 碳钢阀门 | 1.插板阀 2.尺寸D560mm 3.其他未尽事宜参见施工图说及相关规范图集 |  | 个 | 2
355 | 030703001129 | 碳钢阀门 | 1.风量调节阀 2.尺寸250*200mm 3.其他未尽事宜参见施工图说及相关规范图集 |  | 个 | 2
本页小计
分部分项工程项目清单计价表
工程名称：尉氏县人民医院改扩建-门、急诊楼项目-暖通空调工程 |  |  |  | 标段：尉氏县人民医院改扩建-门、急诊楼建设项目 |  |  | 第 55 页 共 64 页
序号 | 项目编码 | 项目名称 | 项目特征描述 |  | 计量 单位 | 工程量 |  | 金额（元）
[8 empty] | 综合单价 | 合价
356 | 030703001130 | 碳钢阀门 | 1.风量调节阀 2.尺寸320*250mm 3.其他未尽事宜参见施工图说及相关规范图集 |  | 个 | 81
357 | 030703001131 | 碳钢阀门 | 1.风量调节阀 2.尺寸400*320mm 3.其他未尽事宜参见施工图说及相关规范图集 |  | 个 | 1
358 | 030703001132 | 碳钢阀门 | 1.风量调节阀 2.尺寸500*250mm 3.其他未尽事宜参见施工图说及相关规范图集 |  | 个 | 2
359 | 030703001133 | 碳钢阀门 | 1.风量调节阀 2.尺寸500*320mm 3.其他未尽事宜参见施工图说及相关规范图集 |  | 个 | 4
360 | 030703001134 | 碳钢阀门 | 1.风量调节阀 2.尺寸630*250mm 3.其他未尽事宜参见施工图说及相关规范图集 |  | 个 | 1
361 | 030703001135 | 碳钢阀门 | 1.风量调节阀 2.尺寸800*320mm 3.其他未尽事宜参见施工图说及相关规范图集 |  | 个 | 1
362 | 030703001136 | 碳钢阀门 | 1.风量调节阀 2.尺寸D870mm 3.其他未尽事宜参见施工图说及相关规范图集 |  | 个 | 2
363 | 030703001137 | 碳钢阀门 | 1.风量调节阀 2.尺寸D560mm 3.其他未尽事宜参见施工图说及相关规范图集 |  | 个 | 1
364 | 030703001138 | 碳钢阀门 | 1.风量调节阀 2.尺寸D441mm 3.其他未尽事宜参见施工图说及相关规范图集 |  | 个 | 1
本页小计
分部分项工程项目清单计价表
工程名称：尉氏县人民医院改扩建-门、急诊楼项目-暖通空调工程 |  |  |  | 标段：尉氏县人民医院改扩建-门、急诊楼建设项目 |  |  | 第 56 页 共 64 页
序号 | 项目编码 | 项目名称 | 项目特征描述 |  | 计量 单位 | 工程量 |  | 金额（元）
[8 empty] | 综合单价 | 合价
365 | 030703001139 | 碳钢阀门 | 1.风量调节阀 2.尺寸1250*800mm 3.其他未尽事宜参见施工图说及相关规范图集 |  | 个 | 1
366 | 030703001140 | 碳钢阀门 | 1.风量调节阀 2.尺寸1250*400mm 3.其他未尽事宜参见施工图说及相关规范图集 |  | 个 | 1
367 | 030703001141 | 碳钢阀门 | 1.止回阀 2.尺寸500*200mm 3.其他未尽事宜参见施工图说及相关规范图集 |  | 个 | 2
368 | 030703001142 | 碳钢阀门 | 1.止回阀 2.尺寸D300mm 3.其他未尽事宜参见施工图说及相关规范图集 |  | 个 | 2
369 | 030703001143 | 碳钢阀门 | 1.止回阀 2.尺寸D1300mm 3.其他未尽事宜参见施工图说及相关规范图集 |  | 个 | 1
370 | 030703001144 | 碳钢阀门 | 1.止回阀 2.尺寸D1000mm 3.其他未尽事宜参见施工图说及相关规范图集 |  | 个 | 1
371 | 030703001145 | 碳钢阀门 | 1.止回阀 2.尺寸400*400mm 3.其他未尽事宜参见施工图说及相关规范图集 |  | 个 | 1
372 | 030703001146 | 碳钢阀门 | 1.止回阀 2.尺寸250*250mm 3.其他未尽事宜参见施工图说及相关规范图集 |  | 个 | 1
本页小计
分部分项工程项目清单计价表
工程名称：尉氏县人民医院改扩建-门、急诊楼项目-暖通空调工程 |  |  |  | 标段：尉氏县人民医院改扩建-门、急诊楼建设项目 |  |  | 第 57 页 共 64 页
序号 | 项目编码 | 项目名称 | 项目特征描述 |  | 计量 单位 | 工程量 |  | 金额（元）
[8 empty] | 综合单价 | 合价
373 | 030703023001 | 人防手动密闭阀 | 1.手、电动密闭阀（DMF50） 2.尺寸D560mm 3.其他未尽事宜参见施工图说及相关规范图集 |  | 个 | 14
374 | 030703023002 | 人防手动密闭阀 | 1.手、电动密闭阀（DMF40） 2.尺寸D441mm 3.其他未尽事宜参见施工图说及相关规范图集 |  | 个 | 6
375 | 030703023003 | 人防手动密闭阀 | 1.手、电动密闭阀（DMF50） 2.尺寸D664mm 3.其他未尽事宜参见施工图说及相关规范图集 |  | 个 | 2
376 | 030703023004 | 人防手动密闭阀 | 1.手、电动密闭阀（DMF100） 2.尺寸D1000mm 3.其他未尽事宜参见施工图说及相关规范图集 |  | 个 | 2
377 | 030703023005 | 人防手动密闭阀 | 1.手、电动密闭阀（DMF80） 2.尺寸D870mm 3.其他未尽事宜参见施工图说及相关规范图集 |  | 个 | 4
378 | 030703023006 | 人防手动密闭阀 | 1.手、电动密闭阀（DMF30） 2.尺寸D315mm 3.其他未尽事宜参见施工图说及相关规范图集 |  | 个 | 26
379 | 030703023007 | 人防手动密闭阀 | 1.手、电动密闭阀（DMF60） 2.尺寸D660mm 3.其他未尽事宜参见施工图说及相关规范图集 |  | 个 | 5
本页小计
分部分项工程项目清单计价表
工程名称：尉氏县人民医院改扩建-门、急诊楼项目-暖通空调工程 |  |  |  | 标段：尉氏县人民医院改扩建-门、急诊楼建设项目 |  |  | 第 58 页 共 64 页
序号 | 项目编码 | 项目名称 | 项目特征描述 |  | 计量 单位 | 工程量 |  | 金额（元）
[8 empty] | 综合单价 | 合价
380 | 030703024001 | 人防其他部件 | 1.换气堵头 2.D870mm 3.其他未尽事宜参见施工图说及相关规范图集 |  | 个 | 1
381 | 030703024002 | 人防其他部件 | 1.换气堵头 2.D315mm 3.其他未尽事宜参见施工图说及相关规范图集 |  | 个 | 2
382 | 030703021001 | 静压箱 | 1.消声静压箱 2.1250*500mm 3.其他未尽事宜参见施工图说及相关规范图集 |  | 个 | 1
383 | 030703020012 | 消声器 | 1.阻抗复合消声器 2.1600*500mm 3.其他未尽事宜参见施工图说及相关规范图集 |  | 个 | 1
384 | 030703020013 | 消声器 | 1.阻抗复合消声器 2.1250*800mm 3.其他未尽事宜参见施工图说及相关规范图集 |  | 个 | 1
385 | 030703020014 | 消声器 | 1.阻抗复合消声器 2.1250*500mm 3.其他未尽事宜参见施工图说及相关规范图集 |  | 个 | 1
386 | 030703020015 | 消声器 | 1.阻抗复合消声器 2.1000*400mm 3.其他未尽事宜参见施工图说及相关规范图集 |  | 个 | 2
387 | 030703020016 | 消声器 | 1.阻抗复合消声器 2.800*250mm 3.其他未尽事宜参见施工图说及相关规范图集 |  | 个 | 2
388 | 030703007010 | 碳钢风口、散流器、百叶窗 | 1.单层百叶风口 2.500*250mm 3.其他未尽事宜参见施工图说及相关规范图集 |  | 个 | 10
本页小计
分部分项工程项目清单计价表
工程名称：尉氏县人民医院改扩建-门、急诊楼项目-暖通空调工程 |  |  |  | 标段：尉氏县人民医院改扩建-门、急诊楼建设项目 |  |  | 第 59 页 共 64 页
序号 | 项目编码 | 项目名称 | 项目特征描述 |  | 计量 单位 | 工程量 |  | 金额（元）
[8 empty] | 综合单价 | 合价
389 | 030703007011 | 碳钢风口、散流器、百叶窗 | 1.单层百叶风口 2.200*200mm 3.其他未尽事宜参见施工图说及相关规范图集 |  | 个 | 5
390 | 030703007012 | 碳钢风口、散流器、百叶窗 | 1.单层百叶风口 2.300*300mm 3.其他未尽事宜参见施工图说及相关规范图集 |  | 个 | 75
391 | 030703007013 | 碳钢风口、散流器、百叶窗 | 1.双层百叶风口 2.200*200mm 3.其他未尽事宜参见施工图说及相关规范图集 |  | 个 | 7
392 | 030703007014 | 碳钢风口、散流器、百叶窗 | 1.散流器 2.300*300mm 3.其他未尽事宜参见施工图说及相关规范图集 |  | 个 | 57
393 | 030703007015 | 碳钢风口、散流器、百叶窗 | 1.双层百叶风口（配风量调节阀） 2.2000*1200mm 3.其他未尽事宜参见施工图说及相关规范图集 |  | 个 | 1
394 | 030703007016 | 碳钢风口、散流器、百叶窗 | 1.双层百叶风口（配风量调节阀） 2.1400*1400mm 3.其他未尽事宜参见施工图说及相关规范图集 |  | 个 | 1
395 | 030703007017 | 碳钢风口、散流器、百叶窗 | 1.单层百叶风口（配风量调节阀） 2.600*400mm 3.其他未尽事宜参见施工图说及相关规范图集 |  | 个 | 2
396 | 030703007018 | 碳钢风口、散流器、百叶窗 | 1.防火风口 2.500*200mm 3.其他未尽事宜参见施工图说及相关规范图集 |  | 个 | 2
本页小计
分部分项工程项目清单计价表
工程名称：尉氏县人民医院改扩建-门、急诊楼项目-暖通空调工程 |  |  |  | 标段：尉氏县人民医院改扩建-门、急诊楼建设项目 |  |  | 第 60 页 共 64 页
序号 | 项目编码 | 项目名称 | 项目特征描述 |  | 计量 单位 | 工程量 |  | 金额（元）
[8 empty] | 综合单价 | 合价
397 | 030703007019 | 碳钢风口、散流器、百叶窗 | 1.双层百叶风口 2.1600*2400mm 3.其他未尽事宜参见施工图说及相关规范图集 |  | 个 | 1
398 | 030703007020 | 碳钢风口、散流器、百叶窗 | 1.双层百叶风口 2.2000*1600mm 3.其他未尽事宜参见施工图说及相关规范图集 |  | 个 | 1
399 | 030703007021 | 碳钢风口、散流器、百叶窗 | 1.单层百叶回风口 2.1000*800mm 3.其他未尽事宜参见施工图说及相关规范图集 |  | 个 | 2
400 | 031001002015 | 镀锌钢管 | 1.镀锌钢管（用于测量管） 2.螺纹连接、DN15 3.其他未尽事宜参见施工图说及相关规范图集 |  | m | 32
401 | 031001002016 | 镀锌钢管 | 1.镀锌钢管（用于测量管） 2.螺纹连接、DN32 3.其他未尽事宜参见施工图说及相关规范图集 |  | m | 2
402 | 031001002017 | 镀锌钢管 | 1.镀锌钢管（用于测量管） 2.螺纹连接、DN50 3.其他未尽事宜参见施工图说及相关规范图集 |  | m | 20
403 | 031002001076 | 金属阀门 | 1.不锈钢球阀 2.螺纹连接、DN15mm 3.其他未尽事宜参见施工图说及相关规范图集 |  | 个 | 20
404 | 031002001077 | 金属阀门 | 1.不锈钢球阀 2.螺纹连接、DN32mm 3.其他未尽事宜参见施工图说及相关规范图集 |  | 个 | 2
本页小计
分部分项工程项目清单计价表
工程名称：尉氏县人民医院改扩建-门、急诊楼项目-暖通空调工程 |  |  |  | 标段：尉氏县人民医院改扩建-门、急诊楼建设项目 |  |  | 第 61 页 共 64 页
序号 | 项目编码 | 项目名称 | 项目特征描述 |  | 计量 单位 | 工程量 |  | 金额（元）
[8 empty] | 综合单价 | 合价
405 | 031002001078 | 金属阀门 | 1.不锈钢截止阀 2.螺纹连接、DN15mm 3.其他未尽事宜参见施工图说及相关规范图集 |  | 个 | 4
406 | 030703024003 | 人防其他部件 | 1.防爆超压排气活门 2.FCH-250 3.其他未尽事宜参见施工图说及相关规范图集 |  | 个 | 13
407 | 030703024004 | 人防其他部件 | 1.油网滤尘器 2.LWP-X （立式加固安装） 3.单块风量1600m³/h 4.其他未尽事宜参见施工图说及相关规范图集 |  | 块 | 19
408 | 030703024005 | 人防其他部件 | 1.油网滤尘器 2.LWP-X （立式加固安装） 3.单块风量1400m³/h 4.其他未尽事宜参见施工图说及相关规范图集 |  | 块 | 10
409 | 030703024006 | 人防其他部件 | 1.过滤吸收器 2.RFP-1000 3.额定风量1000m3/h，含支架制作安装及除锈刷油 4.其他未尽事宜参见施工图说及相关规范图集 |  | 个 | 12
410 | 030702001011 | 碳钢通风管道 | 1.镀锌薄钢板矩形风管 2.风管长边长320mm以内，板厚0.5mm 3其他未尽事宜参见施工图说及相关规范图集 |  | m2 | 589.6
本页小计
分部分项工程项目清单计价表
工程名称：尉氏县人民医院改扩建-门、急诊楼项目-暖通空调工程 |  |  |  | 标段：尉氏县人民医院改扩建-门、急诊楼建设项目 |  |  | 第 62 页 共 64 页
序号 | 项目编码 | 项目名称 | 项目特征描述 |  | 计量 单位 | 工程量 |  | 金额（元）
[8 empty] | 综合单价 | 合价
411 | 030702001012 | 碳钢通风管道 | 1.镀锌薄钢板矩形风管 2.风管长边长450mm以内，板厚0.6mm 3其他未尽事宜参见施工图说及相关规范图集 |  | m2 | 207.8
412 | 030702001013 | 碳钢通风管道 | 1.镀锌薄钢板矩形风管 2.风管长边长1000mm以内，板厚0.75mm 3其他未尽事宜参见施工图说及相关规范图集 |  | m2 | 550.2
413 | 030702001014 | 碳钢通风管道 | 1.镀锌薄钢板矩形风管 2.风管长边长1250mm以内，板厚1mm 3其他未尽事宜参见施工图说及相关规范图集 |  | m2 | 220.13
414 | 030702001015 | 碳钢通风管道 | 1.镀锌薄钢板矩形风管 2.风管长边长2000mm以内，板厚1.2mm 3其他未尽事宜参见施工图说及相关规范图集 |  | m2 | 268.7
415 | 030702001016 | 碳钢通风管道 | 1.镀锌薄钢板圆形风管 2.风管直径320mm以内，板厚0.5mm 3其他未尽事宜参见施工图说及相关规范图集 |  | m2 | 41.7
416 | 030702001017 | 碳钢通风管道 | 1.镀锌薄钢板圆形风管 2.风管直径450mm以内，板厚0.6mm 3其他未尽事宜参见施工图说及相关规范图集 |  | m2 | 53.7
本页小计
分部分项工程项目清单计价表
工程名称：尉氏县人民医院改扩建-门、急诊楼项目-暖通空调工程 |  |  |  | 标段：尉氏县人民医院改扩建-门、急诊楼建设项目 |  |  | 第 63 页 共 64 页
序号 | 项目编码 | 项目名称 | 项目特征描述 |  | 计量 单位 | 工程量 |  | 金额（元）
[8 empty] | 综合单价 | 合价
417 | 030702001018 | 碳钢通风管道 | 1.镀锌薄钢板圆形风管 2.风管直径1000mm以内，板厚0.75mm 3其他未尽事宜参见施工图说及相关规范图集 |  | m2 | 146.3
418 | 030702001019 | 碳钢通风管道 | 1.镀锌薄钢板圆形风管 2.风管直径2000mm以内，板厚1.2mm 3其他未尽事宜参见施工图说及相关规范图集 |  | m2 | 28.1
419 | 030702008003 | 柔性软风管 | 1.不燃性材料柔性风管 2.其他未尽事宜参见施工图说及相关规范图集 |  | m2 | 6.87
420 | 030703024007 | 人防其他部件 | 1.人防密闭套管 2.DN15mm 3.其他未尽事宜参见施工图说及相关规范图集 |  | 个 | 9
421 | 030703024008 | 人防其他部件 | 1.人防密闭套管 2.DN32mm 3.其他未尽事宜参见施工图说及相关规范图集 |  | 个 | 1
422 | 030703024009 | 人防其他部件 | 1.人防密闭套管 2.DN50mm 3.其他未尽事宜参见施工图说及相关规范图集 |  | 个 | 18
423 | 030703024010 | 人防其他部件 | 1.人防密闭套管 2.DN250mm 3.其他未尽事宜参见施工图说及相关规范图集 |  | 个 | 9
424 | 030703024011 | 人防其他部件 | 1.人防密闭套管 2.D400mm 3.其他未尽事宜参见施工图说及相关规范图集 |  | 个 | 1
本页小计
分部分项工程项目清单计价表
工程名称：尉氏县人民医院改扩建-门、急诊楼项目-暖通空调工程 |  |  |  | 标段：尉氏县人民医院改扩建-门、急诊楼建设项目 |  |  | 第 64 页 共 64 页
序号 | 项目编码 | 项目名称 | 项目特征描述 |  | 计量 单位 | 工程量 |  | 金额（元）
[8 empty] | 综合单价 | 合价
425 | 030703024012 | 人防其他部件 | 1.人防密闭套管 2.D441mm 3.其他未尽事宜参见施工图说及相关规范图集 |  | 个 | 2
426 | 030703024013 | 人防其他部件 | 1.人防密闭套管 2.D560mm 3.其他未尽事宜参见施工图说及相关规范图集 |  | 个 | 4
427 | 030703024014 | 人防其他部件 | 1.人防密闭套管 2.D660mm 3.其他未尽事宜参见施工图说及相关规范图集 |  | 个 | 10
428 | 030703024015 | 人防其他部件 | 1.人防密闭套管 2.D870mm 3.其他未尽事宜参见施工图说及相关规范图集 |  | 个 | 2
429 | 030703024016 | 人防其他部件 | 1.人防密闭套管 2.D1000mm 3.其他未尽事宜参见施工图说及相关规范图集 |  | 个 | 4
430 | 030703024017 | 人防其他部件 | 1.人防密闭套管 2.D1300mm 3.其他未尽事宜参见施工图说及相关规范图集 |  | 个 | 2
431 | 030704001003 | 通风工程检测、调试 | 1.通风工程检测、调试 |  | 系统 | 1
本页小计
合 计

## 表E.2.3 材料暂估单价及调整表
材料暂估单价及调整表
工程名称：尉氏县人民医院改扩建-门、急诊楼项目-暖通空调工程 |  |  |  |  | 标段：尉氏县人民医院改扩建-门、急诊楼建设项目 | [5 empty] | 第 1 页 共 1 页
序号 | 材料名称 | 规格型号 | 计量单位 | 暂估 |  |  |  | 确认 |  |  |  | 调整金额（元） | 备注
|  |  |  | 数量 |  | 单价 （元） | 合价 （元） | 数量 | 单价 （元） | 合价 （元）
|  |  |  | A₁ |  | B₁ | C₁ | A₂ | B₂ | C₂ |  | D=C₂-C₁
本页小计 | [7 empty] | — | — |  |  |  | —
合 计 | [7 empty] | — | — |  |  |  | —
注：本表可由招标人填写“暂估单价”栏，并在备注栏说明拟用暂估价材料的清单项目，投标人应将上述材料暂估单价计入 工程量清单综合单价。

## 表E.3.1 措施项目清单计价表
措施项目清单计价表
工程名称：尉氏县人民医院改扩建-门、急诊楼项目-暖通空调工程 |  |  | 标段：尉氏县人民医院改扩建-门、急诊楼建设项目 |  | 第 1 页 共 1 页
序号 | 项目编码 | 项目名称 |  | 工作内容 |  | 价格（元） | 备注
1 | 031401009001 | 安全生产
2 | 03B001 | 环境保护费、文明施工费、临时设施费及扬尘污染防治增加费
3 | 031401020001 | 夜间施工增加
4 | 031401013001 | 二次搬运
5 | 031401021001 | 冬雨季施工
6 | 031401001003 | 脚手架
本页小计 | [6 empty] | --
合 计 | [6 empty] | --
注：措施项目清单费用构成详见本标准表 E.3.2，大型机械进出场及安拆费用组成见本标准表 E.3.4。

## 表E.4.1 其他项目清单计价表
其他项目清单计价表
工程名称：尉氏县人民医院改扩建-门、急诊楼项目-暖通空调工程 |  | 标段：尉氏县人民医院改扩建-门、急诊楼建设项目 |  |  |  | 第 1 页 共 1 页
序号 | 项目名称 |  | 暂估（暂定）金额（元） | 结算（确定）金额（元） | 调整金额± （元） |  | 备注
1 | 暂列金额 | [5 empty] | 详见本标准表 E.4.2
2 | 专业工程暂估价 |  | 3000000 |  |  |  | 详见本标准表 E.4.3
3 | 计日工 | [5 empty] | 详见本标准表 E.4.4
4 | 总承包服务费 | [5 empty] | 详见本标准表 E.4.5
5 | 合同中约定的其他项目
6 | 环境保护税 | [5 empty] | 按实计取
合 计 |  |  | 3000000

## 表E.4.2 暂列金额明细表
暂列金额明细表
工程名称：尉氏县人民医院改扩建-门、急诊楼项目-暖通空调工程 |  |  |  | 标段：尉氏县人民医院改扩建-门、急诊楼建设项目 |  |  | 第 1 页 共 1 页
序号 | 项目名称 | 计算基础 | 费率（%） |  | 暂定金额 （元） | 确定金额（元） |  | 调整金额± (元) | 备注
1 | 合同价格调整暂列金额
2 | 未确定工程暂列金额
2.1
3 | 未确定服务暂列金额
3.1
4 | 未确定其他暂列金额
4.1
本页小计 |  | - | -
合 计 |  | - | -
注：1 本表由招标人填写“暂定金额”总额，采用费率计价方式计算暂定金额的，应分别填写“计算基础”“费率”，并计算 填写“暂定金额”；采用总价计价方式计算暂定金额的，可直接填写“暂定金额”； 2 投标人应将上述暂定金额填写并计入投标总价； 3 结算时应按合同约定计算并填写“确定金额”。

## 表E.4.3 专业工程暂估价明细表
专业工程暂估价明细表
工程名称：尉氏县人民医院改扩建-门、急诊楼项目-暖通空调工程 |  |  |  | 标段：尉氏县人民医院改扩建-门、急诊楼建设项目 |  |  |  | 第 1 页 共 1 页
序号 | 专业工程名称 | 暂估金额（元） |  |  |  | 确认金额（元） |  |  |  | 调整金额±（元） | 备注
|  | 不含税价格 | 增值税 |  | 含税价格 | 不含税价格 | 增值税 |  | 含税价格
|  | A₁ | B₁ |  | C₁ | A₂ | B₂ |  | C₂ | D=C₂-C₁
1 | 病理科手术室的净化专项 | 2018348.62 | 181651.38 |  | 2200000
2 | 抗震支架 | 733944.95 | 66055.05 |  | 800000
本页小计 |  | 2752293.57 | 247706.43 |  | 3000000 | [5 empty] | --
合计 |  | 2752293.57 | 247706.43 |  | 3000000 | [5 empty] | --
注：本表“暂估金额”由招标人填写，投标人应将“暂估金额”填写并计入投标总价。结算时应按合同约定的价格填写 “确认金额”。

## 表E.4.4 计日工表
计日工表
工程名称：尉氏县人民医院改扩建-门、急诊楼项目-暖通空调工程 |  |  |  | 标段：尉氏县人民医院改扩建-门、急诊楼建设项目 |  |  |  | 第 1 页 共 1 页
编号 | 计日工名称 | 单位 | 暂定数量 |  | 实际数量 | 综合单价(元) | 合价（元） |  |  | 调整金额± (元)
[7 empty] | 暂定 |  | 实际
[7 empty] | A₁ |  | A₂ | B=A₂-A₁
一 | 人工
1
人工小计
二 | 材料
1
材料小计
三 | 施工机械
1
施工机械小计
总计
注：1 本表计日工名称、暂定数量应由招标人填写。编制最高投标限价时，单价应由招标人按有关计价规定确定；编制投标报 价时，单价应由投标人自主报价，并按暂定数量计算合价计入投标总价中。 2 工程结算时，应按发承包双方确认的实际数量计算合价。发承包双方确认的实际数量详见本标准表E.8.2。

## 表E.4.5 总承包服务费计价表
总承包服务费计价表
工程名称：尉氏县人民医院改扩建-门、急诊楼项目-暖通空调工程 |  |  |  | 标段：尉氏县人民医院改扩建-门、急诊楼建设项目 |  |  |  |  | 第 1 页 共 1 页
序号 | 项目名称 | 计算基础 | 费率 （%） |  | 金额 （元） | 确认 计算基础 | 结算金额 （元） | 调整金额± （元） |  | 备注
|  | A₁ | B |  | C₁ | A₂ | C₂ | D=C₂-C₁
1 | 发包人提供材料 | [8 empty] | 详见本标准表G.1.1
2 | 专业分包工程 | [8 empty] | 详见本标准表E.4.3
3 | 直接发包的专业工程 | [8 empty] | 详见本标准表E.4.6
本页小计
合 计 |  | — | — |  |  | —
注：1 本表项目名称、服务内容应由招标人填写； 2 编制最高投标限价及投标报价时，采用费率计价方式计算总承包服务费的，应分别填写“计算基础 A₁” “费率B”， 并计算填写“金额C₁”，C₁=A₁×B; 采用总价计价方式计算总承包服务费的，可直接填写“金额C₁”； 3 编制结算时，采用费率计价方式计算总承包服务费的，应填写“确认计算基础A₂”， 并计算填写“结算金额C₂”， C₂=A₂×B；采用总价计价方式计算总承包服务费的，可直接填写“结算金额C₂”。

## 表E.4.6 直接发包的专业工程明细表
直接发包的专业工程明细表
工程名称：尉氏县人民医院改扩建-门、急诊楼项目-暖通空调工程 |  | 标段：尉氏县人民医院改扩建-门、急诊楼建设项目 | 第 1 页 共 1 页
序号 | 直接发包的专业工程名称 |  |  | 备注
1 | 直接发包的专业工程
1.1
注：本表应由招标人填写，用于计算直接发包的专业工程总承包服务费。

## 表E.5.1 增值税计价表
增值税计价表
工程名称：尉氏县人民医院改扩建-门、急诊楼项目-暖通空调工程 |  |  | 标段：尉氏县人民医院改扩建-门、急诊楼建设项目 |  | 第 1 页 共 1 页
序号 | 项目名称 | 计算基数说明 |  | 计算基础 |  | 税率(%) | 金额(元)
1 | 增值税 | 不含税工程造价合计-专业工程暂估价
合 计

## 表G.1.1 发包人提供材料一览表
发包人提供材料一览表
工程名称：尉氏县人民医院改扩建-门、急诊楼项目-暖通空调工程 |  |  |  |  | 标段：尉氏县人民医院改扩建-门、急诊楼建设项目 |  | 第 1 页 共 1 页
序号 | 材料名称、规格、型号 | 单位 | 数量 | 单价(元) |  | 合价（元） |  | 有效损耗率(%) | 备注
本页小计 | [7 empty] | -- | --
合 计 | [7 empty] | -- | --

## 表G.2.1-1 承包人提供可调价主要材料表一
承包人提供可调价主要材料表一
(适用于价格信息调差法)
工程名称：尉氏县人民医院改扩建-门、急诊楼项目-暖通空调工程 |  |  |  |  | 标段：尉氏县人民医院改扩建-门、急诊楼建设项目 |  |  |  | 第 1 页 共 1 页
序号 | 名称、规格、型号 | 单位 | 数量 | 基准价 Cₒ（元） |  | 投标报价 （元） | 风险幅度系数 r（%） | 价格信息 Cᵢ（元） |  | 价差 ΔC（元） | 价差调整金额 ΔP（元）
本页小计
合 计
注：1 本表仅适用于物价变化引起合同价格调整事件使用。其中，招标人填写序号、名称、规格、型号、 单位、基准价、风险 幅度；投标人根据投标报价填写投标报价； 2 “数量”依据发承包双方在合同中明确的数量计算方式计算确定。

## 表G.2.1-2 承包人提供可调价主要材料表二
承包人提供可调价主要材料表二
(适用于价格指数调差法)
工程名称：尉氏县人民医院改扩建-门、急诊楼项目-暖通空调工程 |  |  | 标段：尉氏县人民医院改扩建-门、急诊楼建设项目 |  |  | 第 1 页 共 1 页
序号 | 名称、规格、型号 | 变值权重 B |  | 基本价格指数 Fₒ | 现行价格指数 Ft |  | 风险幅度系数 （%） | 价差调整金额 △P（元）
| 定值权重A |  |  | - | - |  | - | -
合计 |  | 1 |  | - | - |  | -
注：1“名称、规格、型号”“基本价格指数”栏由招标人填写，人工也采用价格指数调差法调整的，由招标人在“名称”栏填 写； 2 本表仅适用于物价变化引起合同价格调整事件使用； 3 分项计算可调价主要材料价差的，应在“价差调整金额”列分别填写金额，并计算合计金额；整体计算可调价主要材料 价差的，可仅在“价差调整金额”列“合计”行填写。