## 表B.1.1 招标工程量清单封面
|  | 尉氏县人民医院改扩建-门、急诊楼项目-消防水 |  | 工程
招标工程量清单
| 招标人： |  | (盖章)
年 月 日

## 表C.1.1 招标工程量清单扉页
工程名称： |  |  | 尉氏县人民医院改扩建-门、急诊楼项目-消防水
标段名称： |  |  | 尉氏县人民医院改扩建-门、急诊楼建设项目
招标工程量清单
| 编 制 人 | ： |  | (造价专业人员签字及盖章)
| 审 核 人 | ： |  | (签字及盖章)
| 编 制 单 位 | ： |  | (盖章)
| 法定代表人 或其授权人 | ： |  | (签字或盖章)
| 招 标 人 | ： |  | (盖章)
| 法定代表人 或其授权人 | ： |  | (签字或盖章)
| 编 制 时 间 | ：

## 表D.1.1 工程量清单或最高投标限价编制(审核)说明
编制（审核）说明
工程名称：尉氏县人民医院改扩建-门、急诊楼项目-消防水
注：最高投标限价编制（审核）说明应包括工程概况、工程范围、编制（审核）依据、特殊要求（如有）及其他需要说明的 问题等内容。

## 表D.4.1 工程量清单计算规则说明
工程量清单计算规则说明
工程名称：尉氏县人民医院改扩建-门、急诊楼项目-消防水
注：1 采用国家及行业工程量计算标准的，应明确相应国家及行业标准的名称及编号； 2 根据工程项目特点补充完善计算规则的，应列明工程量清单的详细计算规则。

## 表E.1.1 工程项目清单汇总表
工程项目清单汇总表
工程名称：尉氏县人民医院改扩建-门、急诊楼项目-消防水 |  | 标段：尉氏县人民医院改扩建-门、急诊楼建设项目 | 第 1 页 共 1 页
序号 | 项目名称 |  |  | 金额（元）
1 | 分部分项工程
1.1 | 医用气体
1.2 | 喷淋系统
1.3 | 消火栓系统
1.4 | 配电室
2 | 措施项目
3 | 其他项目
3.1 | 暂列金额
3.2 | 专业工程暂估价
3.3 | 计日工
3.4 | 总承包服务费
3.5 | 合同中约定的其他项目
3.6 | 环境保护税
4 | 不含税工程造价合计
5 | 增值税
合 计
注：1 专业工程暂估价为已含税价格，在计算增值税计算基础时不应包含发包人提供的材料费和专业工程暂估价金额； 2 本表宜用于按合同标的为工程量清单编制对象的工程汇总计算，以单项工程、单位工程等为工程量清单编制对象的工程 可按本表汇总计算。

## 表E.2.1 分部分项工程项目清单计价表
分部分项工程项目清单计价表
工程名称：尉氏县人民医院改扩建-门、急诊楼项目-消防水 |  |  |  | 标段：尉氏县人民医院改扩建-门、急诊楼建设项目 |  |  | 第 1 页 共 21 页
序号 | 项目编码 | 项目名称 | 项目特征描述 |  | 计量 单位 | 工程量 |  | 金额（元）
[8 empty] | 综合单价 | 合价
医用气体
管道
1 | 031001003001 | 无缝钢管 | 1.名称:脱脂不锈钢无缝钢管 2.规格:DN100 3.连接形式:卡压 4.压力试验及吹、洗设计要求:满足设计及规范要求 5.其他:未尽事宜参见施工图说明、图纸答疑、招标文件及相关规范图集 |  | m | 89.47
2 | 031001003002 | 无缝钢管 | 1.名称:脱脂不锈钢无缝钢管 2.规格:DN80 3.连接形式:卡压 4.压力试验及吹、洗设计要求:满足设计及规范要求 5.其他:未尽事宜参见施工图说明、图纸答疑、招标文件及相关规范图集 |  | m | 70.68
3 | 031001003003 | 无缝钢管 | 1.名称:脱脂不锈钢无缝钢管 2.规格:DN70 3.连接形式:卡压 4.压力试验及吹、洗设计要求:满足设计及规范要求 5.其他:未尽事宜参见施工图说明、图纸答疑、招标文件及相关规范图集 |  | m | 354.52
4 | 031001003004 | 无缝钢管 | 1.名称:脱脂不锈钢无缝钢管 2.规格:DN50 3.连接形式:卡压 4.压力试验及吹、洗设计要求:满足设计及规范要求 5.其他:未尽事宜参见施工图说明、图纸答疑、招标文件及相关规范图集 |  | m | 24.21
本页小计
分部分项工程项目清单计价表
工程名称：尉氏县人民医院改扩建-门、急诊楼项目-消防水 |  |  |  | 标段：尉氏县人民医院改扩建-门、急诊楼建设项目 |  |  | 第 2 页 共 21 页
序号 | 项目编码 | 项目名称 | 项目特征描述 |  | 计量 单位 | 工程量 |  | 金额（元）
[8 empty] | 综合单价 | 合价
5 | 031001003005 | 无缝钢管 | 1.名称:脱脂不锈钢无缝钢管 2.规格:DN40 3.连接形式:卡压 4.压力试验及吹、洗设计要求:满足设计及规范要求 5.其他:未尽事宜参见施工图说明、图纸答疑、招标文件及相关规范图集 |  | m | 99.42
6 | 031001003006 | 无缝钢管 | 1.名称:脱脂不锈钢无缝钢管 2.规格:DN32 3.连接形式:卡压 4.压力试验及吹、洗设计要求:满足设计及规范要求 5.其他:未尽事宜参见施工图说明、图纸答疑、招标文件及相关规范图集 |  | m | 972.43
7 | 031001003007 | 无缝钢管 | 1.名称:脱脂不锈钢无缝钢管 2.规格:DN25 3.连接形式:卡压 4.压力试验及吹、洗设计要求:满足设计及规范要求 5.其他:未尽事宜参见施工图说明、图纸答疑、招标文件及相关规范图集 |  | m | 132.02
8 | 031001003008 | 无缝钢管 | 1.名称:脱脂不锈钢无缝钢管 2.规格:DN20 3.连接形式:卡压 4.压力试验及吹、洗设计要求:满足设计及规范要求 5.其他:未尽事宜参见施工图说明、图纸答疑、招标文件及相关规范图集 |  | m | 383.16
本页小计
分部分项工程项目清单计价表
工程名称：尉氏县人民医院改扩建-门、急诊楼项目-消防水 |  |  |  | 标段：尉氏县人民医院改扩建-门、急诊楼建设项目 |  |  | 第 3 页 共 21 页
序号 | 项目编码 | 项目名称 | 项目特征描述 |  | 计量 单位 | 工程量 |  | 金额（元）
[8 empty] | 综合单价 | 合价
9 | 031001003009 | 无缝钢管 | 1.名称:脱脂不锈钢无缝钢管 2.规格:DN15 3.连接形式:卡压 4.压力试验及吹、洗设计要求:满足设计及规范要求 5.其他:未尽事宜参见施工图说明、图纸答疑、招标文件及相关规范图集 |  | m | 237.75
10 | 031001003010 | 无缝钢管 | 1.名称:脱脂不锈钢无缝钢管 2.规格:DN10 3.连接形式:卡压 4.压力试验及吹、洗设计要求:满足设计及规范要求 5.其他:未尽事宜参见施工图说明、图纸答疑、招标文件及相关规范图集 |  | m | 422.66
11 | 031001003011 | 无缝钢管 | 1.名称:脱脂不锈钢无缝钢管 2.规格:DN8 3.连接形式:卡压 4.压力试验及吹、洗设计要求:满足设计及规范要求 5.其他:未尽事宜参见施工图说明、图纸答疑、招标文件及相关规范图集 |  | m | 420.63
12 | 031001005001 | 铜管 | 1.名称:脱脂紫铜管 2.规格:DN10 3.压力试验及吹、洗设计要求:满足设计及规范要求 4.其他:未尽事宜参见施工图说明、图纸答疑、招标文件及相关规范图集 |  | m | 485.21
本页小计
分部分项工程项目清单计价表
工程名称：尉氏县人民医院改扩建-门、急诊楼项目-消防水 |  |  |  | 标段：尉氏县人民医院改扩建-门、急诊楼建设项目 |  |  | 第 4 页 共 21 页
序号 | 项目编码 | 项目名称 | 项目特征描述 |  | 计量 单位 | 工程量 |  | 金额（元）
[8 empty] | 综合单价 | 合价
13 | 031001005002 | 铜管 | 1.名称:脱脂紫铜管 2.规格:DN8 3.压力试验及吹、洗设计要求:满足设计及规范要求 4.其他:未尽事宜参见施工图说明、图纸答疑、招标文件及相关规范图集 |  | m | 535.56
14 | 031301003012 | 套管 | 1.名称:刚性防水套管 2.材质:焊接钢管 3.规格:DN32 4.其他:未尽事宜参见施工图说明、图纸答疑、招标文件及相关规范图集 |  | 个 | 2
设备
15 | 031007013001 | 医用设备带 | 1.名称:设备带 2.规格型号:设备带≥220mm ,面板厚度≥1.5mm,材质:铝合金 3.含氧气维修阀、漏电保护、灯开关、传呼分机、电源插座、床头灯等设备附件 4.其他:未尽事宜参见施工图说明、图纸答疑、招标文件及相关规范图集 |  | m | 280.77
16 | 031007014001 | 气体终端 | 1.气体种类:供氧终端 2.其他:未尽事宜参见施工图说明、图纸答疑、招标文件及相关规范图集 |  | 个 | 110
17 | 031007014002 | 气体终端 | 1.气体种类:吸引终端 2.其他:未尽事宜参见施工图说明、图纸答疑、招标文件及相关规范图集 |  | 个 | 144
本页小计
分部分项工程项目清单计价表
工程名称：尉氏县人民医院改扩建-门、急诊楼项目-消防水 |  |  |  | 标段：尉氏县人民医院改扩建-门、急诊楼建设项目 |  |  | 第 5 页 共 21 页
序号 | 项目编码 | 项目名称 | 项目特征描述 |  | 计量 单位 | 工程量 |  | 金额（元）
[8 empty] | 综合单价 | 合价
18 | 031007014003 | 气体终端 | 1.气体种类:空气终端 2.其他:未尽事宜参见施工图说明、图纸答疑、招标文件及相关规范图集 |  | 个 | 60
19 | 031007003001 | 二级稳压箱 | 1.名称:二级减压箱 2.含流量计显示屏 3.其他:未尽事宜参见施工图说明、图纸答疑、招标文件及相关规范图集 |  | 台 | 8
20 | 031007003002 | 二级稳压箱 | 1.名称:压力检测箱 2.其他:未尽事宜参见施工图说明、图纸答疑、招标文件及相关规范图集 |  | 台 | 6
21 | 080802010001 | 流量计 | 1.名称:氧气流量计 2.其他:未尽事宜参见施工图说明、图纸答疑、招标文件及相关规范图集 |  | 台 | 4
22 | 031007005001 | 集污罐 | 1.名称:污物收集罐 2.其他:未尽事宜参见施工图说明、图纸答疑、招标文件及相关规范图集 |  | 台 | 4
23 | 031007002001 | 液氧罐 | 1.名称:集气缸 2.规格:2抽3进 3.其他:未尽事宜参见施工图说明、图纸答疑、招标文件及相关规范图集 |  | 台 | 1
24 | 031007007001 | 医用真空罐 | 1.名称:真空罐 2.规格:1.5m3 3.其他:未尽事宜参见施工图说明、图纸答疑、招标文件及相关规范图集 |  | 台 | 2
本页小计
分部分项工程项目清单计价表
工程名称：尉氏县人民医院改扩建-门、急诊楼项目-消防水 |  |  |  | 标段：尉氏县人民医院改扩建-门、急诊楼建设项目 |  |  | 第 6 页 共 21 页
序号 | 项目编码 | 项目名称 | 项目特征描述 |  | 计量 单位 | 工程量 |  | 金额（元）
[8 empty] | 综合单价 | 合价
25 | 031005003001 | 无负压给水设备 | 1.名称:医用真空负压机组 2.含1台集成块,2台抽气量为100m³/h、功率为3KW的油旋式真空泵,2台除菌过滤器,1台自动控制柜,1台负压安全报警装置,电磁阀管路及阀门一批等 3.其他:未尽事宜参见施工图说明、图纸答疑、招标文件及相关规范图集 |  | 套 | 1
26 | 031002001027 | 金属阀门 | 1.名称:球阀 2.规格、压力等级:DN15 3.其他:未尽事宜参见施工图说明、图纸答疑、招标文件及相关规范图集 |  | 个 | 4
27 | 031002001028 | 金属阀门 | 1.名称:球阀 2.规格、压力等级:DN8 3.其他:未尽事宜参见施工图说明、图纸答疑、招标文件及相关规范图集 |  | 个 | 7
28 | 031002001029 | 金属阀门 | 1.名称:球阀 2.规格、压力等级:DN10 3.其他:未尽事宜参见施工图说明、图纸答疑、招标文件及相关规范图集 |  | 个 | 4
29 | 031002001030 | 金属阀门 | 1.名称:球阀 2.规格、压力等级:DN20 3.其他:未尽事宜参见施工图说明、图纸答疑、招标文件及相关规范图集 |  | 个 | 1
本页小计
分部分项工程项目清单计价表
工程名称：尉氏县人民医院改扩建-门、急诊楼项目-消防水 |  |  |  | 标段：尉氏县人民医院改扩建-门、急诊楼建设项目 |  |  | 第 7 页 共 21 页
序号 | 项目编码 | 项目名称 | 项目特征描述 |  | 计量 单位 | 工程量 |  | 金额（元）
[8 empty] | 综合单价 | 合价
30 | 031002001031 | 金属阀门 | 1.名称:球阀 2.规格、压力等级:DN50 3.其他:未尽事宜参见施工图说明、图纸答疑、招标文件及相关规范图集 |  | 个 | 1
31 | 031002001032 | 金属阀门 | 1.名称:隔膜阀 2.规格、压力等级:DN10 3.其他:未尽事宜参见施工图说明、图纸答疑、招标文件及相关规范图集 |  | 个 | 1
32 | 031002001033 | 金属阀门 | 1.名称:隔膜阀 2.规格、压力等级:DN15 3.其他:未尽事宜参见施工图说明、图纸答疑、招标文件及相关规范图集 |  | 个 | 2
33 | 031002001034 | 金属阀门 | 1.名称:隔膜阀 2.规格、压力等级:DN20 3.其他:未尽事宜参见施工图说明、图纸答疑、招标文件及相关规范图集 |  | 个 | 1
34 | 031002001035 | 金属阀门 | 1.名称:维修阀 2.规格、压力等级:DN10 3.其他:未尽事宜参见施工图说明、图纸答疑、招标文件及相关规范图集 |  | 个 | 12
35 | 031002001036 | 金属阀门 | 1.名称:维修阀 2.规格、压力等级:DN8 3.其他:未尽事宜参见施工图说明、图纸答疑、招标文件及相关规范图集 |  | 个
本页小计
分部分项工程项目清单计价表
工程名称：尉氏县人民医院改扩建-门、急诊楼项目-消防水 |  |  |  | 标段：尉氏县人民医院改扩建-门、急诊楼建设项目 |  |  | 第 8 页 共 21 页
序号 | 项目编码 | 项目名称 | 项目特征描述 |  | 计量 单位 | 工程量 |  | 金额（元）
[8 empty] | 综合单价 | 合价
36 | 031002001037 | 金属阀门 | 1.名称:旋拧阀 2.规格、压力等级:DN10 3.其他:未尽事宜参见施工图说明、图纸答疑、招标文件及相关规范图集 |  | 个 | 1
37 | 031002001038 | 金属阀门 | 1.名称:旋拧阀 2.规格、压力等级:DN15 3.其他:未尽事宜参见施工图说明、图纸答疑、招标文件及相关规范图集 |  | 个 | 2
38 | 031002001039 | 金属阀门 | 1.名称:旋拧阀 2.规格、压力等级:DN20 3.其他:未尽事宜参见施工图说明、图纸答疑、招标文件及相关规范图集 |  | 个 | 3
39 | 031002001040 | 金属阀门 | 1.名称:旋拧阀 2.规格、压力等级:DN32 3.其他:未尽事宜参见施工图说明、图纸答疑、招标文件及相关规范图集 |  | 个 | 1
40 | 031002001041 | 金属阀门 | 1.名称:旋拧阀 2.规格、压力等级:DN70 3.其他:未尽事宜参见施工图说明、图纸答疑、招标文件及相关规范图集 |  | 个 | 1
41 | 080802010002 | 流量计 | 1.名称:流量计 2.其他:未尽事宜参见施工图说明、图纸答疑、招标文件及相关规范图集 |  | 台 | 2
喷淋系统
管道
本页小计
分部分项工程项目清单计价表
工程名称：尉氏县人民医院改扩建-门、急诊楼项目-消防水 |  |  |  | 标段：尉氏县人民医院改扩建-门、急诊楼建设项目 |  |  | 第 9 页 共 21 页
序号 | 项目编码 | 项目名称 | 项目特征描述 |  | 计量 单位 | 工程量 |  | 金额（元）
[8 empty] | 综合单价 | 合价
42 | 031001008016 | 塑料管 | 1.材质:JRPP(聚丙烯)中空内螺旋单叶片消音管 2.规格:DN100 3.包含管件及管卡安装 4.连接方式:卡箍式直角梯形槽柔性连接 5.压力试验及吹、洗设计要求:满足设计及规范要求 6.其它:未尽事宜参见施工图说明、图纸答疑、招标文件及相关规范图集 |  | m | 22.6
43 | 031001008017 | 塑料管 | 1.材质:JRPP三层复合静音管材 2.规格:DN100 3.包含管件及管卡安装 4.连接方式:卡箍式直角梯形槽柔性连接 5.压力试验及吹、洗设计要求:满足设计及规范要求 6.其它:未尽事宜参见施工图说明、图纸答疑、招标文件及相关规范图集 |  | m | 8.17
44 | 031001008018 | 塑料管 | 1.材质:JRPP三层复合静音管材 2.规格:DN75 3.包含管件及管卡安装 4.连接方式:卡箍式直角梯形槽柔性连接 5.压力试验及吹、洗设计要求:满足设计及规范要求 6.其它:未尽事宜参见施工图说明、图纸答疑、招标文件及相关规范图集 |  | m | 21.72
本页小计
分部分项工程项目清单计价表
工程名称：尉氏县人民医院改扩建-门、急诊楼项目-消防水 |  |  |  | 标段：尉氏县人民医院改扩建-门、急诊楼建设项目 |  |  | 第 10 页 共 21 页
序号 | 项目编码 | 项目名称 | 项目特征描述 |  | 计量 单位 | 工程量 |  | 金额（元）
[8 empty] | 综合单价 | 合价
45 | 030901001001 | 水喷淋钢管 | 1.名称:内外EP涂塑钢管 2.材质、规格:DN50 3.压力试验及吹、洗设计要求:满足设计及规范要求 4.含管件 5.连接方式:螺纹连接 6.其他:未尽事宜参见施工图说明、图纸答疑、招标文件及相关规范图集 |  | m | 873.49
46 | 030901001002 | 水喷淋钢管 | 1.名称:内外EP涂塑钢管 2.材质、规格:DN40 3.压力试验及吹、洗设计要求:满足设计及规范要求 4.含管件 5.连接方式:螺纹连接 6.其他:未尽事宜参见施工图说明、图纸答疑、招标文件及相关规范图集 |  | m | 805.09
47 | 030901001003 | 水喷淋钢管 | 1.名称:内外EP涂塑钢管 2.材质、规格:DN32 3.压力试验及吹、洗设计要求:满足设计及规范要求 4.含管件 5.连接方式:螺纹连接 6.其他:未尽事宜参见施工图说明、图纸答疑、招标文件及相关规范图集 |  | m | 3226.25
本页小计
分部分项工程项目清单计价表
工程名称：尉氏县人民医院改扩建-门、急诊楼项目-消防水 |  |  |  | 标段：尉氏县人民医院改扩建-门、急诊楼建设项目 |  |  | 第 11 页 共 21 页
序号 | 项目编码 | 项目名称 | 项目特征描述 |  | 计量 单位 | 工程量 |  | 金额（元）
[8 empty] | 综合单价 | 合价
48 | 030901001004 | 水喷淋钢管 | 1.名称:内外EP涂塑钢管 2.材质、规格:DN25 3.压力试验及吹、洗设计要求:满足设计及规范要求 4.含管件 5.连接方式:螺纹连接 6.其他:未尽事宜参见施工图说明、图纸答疑、招标文件及相关规范图集 |  | m | 5471.48
49 | 030901001005 | 水喷淋钢管 | 1.名称:内外EP涂塑无缝钢管 2.材质、规格:DN150 3.压力试验及吹、洗设计要求:满足设计及规范要求 4.含管件 5.连接方式:沟槽 6.其他:未尽事宜参见施工图说明、图纸答疑、招标文件及相关规范图集 |  | m | 1447.53
50 | 030901001006 | 水喷淋钢管 | 1.名称:内外EP涂塑无缝钢管 2.材质、规格:DN100 3.压力试验及吹、洗设计要求:满足设计及规范要求 4.含管件 5.连接方式:沟槽 6.其他:未尽事宜参见施工图说明、图纸答疑、招标文件及相关规范图集 |  | m | 700.73
本页小计
分部分项工程项目清单计价表
工程名称：尉氏县人民医院改扩建-门、急诊楼项目-消防水 |  |  |  | 标段：尉氏县人民医院改扩建-门、急诊楼建设项目 |  |  | 第 12 页 共 21 页
序号 | 项目编码 | 项目名称 | 项目特征描述 |  | 计量 单位 | 工程量 |  | 金额（元）
[8 empty] | 综合单价 | 合价
51 | 030901001007 | 水喷淋钢管 | 1.名称:内外EP涂塑无缝钢管 2.材质、规格:DN125 3.压力试验及吹、洗设计要求:满足设计及规范要求 4.含管件 5.连接方式:沟槽 6.其他:未尽事宜参见施工图说明、图纸答疑、招标文件及相关规范图集 |  | m | 122.03
52 | 030901001008 | 水喷淋钢管 | 1.名称:内外EP涂塑无缝钢管 2.材质、规格:DN80 3.压力试验及吹、洗设计要求:满足设计及规范要求 4.含管件 5.连接方式:沟槽 6.其他:未尽事宜参见施工图说明、图纸答疑、招标文件及相关规范图集 |  | m | 706.76
53 | 030901001009 | 水喷淋钢管 | 1.名称:内外EP涂塑无缝钢管 2.材质、规格:DN65 3.压力试验及吹、洗设计要求:满足设计及规范要求 4.含管件 5.连接方式:沟槽 6.其他:未尽事宜参见施工图说明、图纸答疑、招标文件及相关规范图集 |  | m | 313.83
54 | 031301003013 | 套管 | 1.名称:刚性防水套管 2.材质:焊接钢管 3.规格:DN150 4.其它:未尽事宜参见施工图说明、图纸答疑、招标文件及相关规范图集 |  | 个 | 2
本页小计
分部分项工程项目清单计价表
工程名称：尉氏县人民医院改扩建-门、急诊楼项目-消防水 |  |  |  | 标段：尉氏县人民医院改扩建-门、急诊楼建设项目 |  |  | 第 13 页 共 21 页
序号 | 项目编码 | 项目名称 | 项目特征描述 |  | 计量 单位 | 工程量 |  | 金额（元）
[8 empty] | 综合单价 | 合价
55 | 031301003014 | 套管 | 1.名称:预埋防护套管 2.材质:无缝钢管 3.规格:DN125 4.其它:未尽事宜参见施工图说明、图纸答疑、招标文件及相关规范图集 |  | 个 | 1
56 | 031301003015 | 套管 | 1.名称:预埋防护套管 2.材质:无缝钢管 3.规格:DN150 4.其它:未尽事宜参见施工图说明、图纸答疑、招标文件及相关规范图集 |  | 个 | 1
57 | 031301003016 | 套管 | 1.名称:预埋防护套管 2.材质:无缝钢管 3.规格:DN40 4.其它:未尽事宜参见施工图说明、图纸答疑、招标文件及相关规范图集 |  | 个 | 1
58 | 031301003017 | 套管 | 1.名称:预埋防护套管 2.材质:无缝钢管 3.规格:DN50 4.其它:未尽事宜参见施工图说明、图纸答疑、招标文件及相关规范图集 |  | 个 | 1
59 | 031301003018 | 套管 | 1.名称:钢套管 2.材质:钢管 3.规格:介质管道管径DN150 4.填料材质:满足设计及规范要求 5.含预留洞及封堵 6.其它:未尽事宜参见施工图说明、图纸答疑、招标文件及相关规范图集 |  | 个 | 15
设备
本页小计
分部分项工程项目清单计价表
工程名称：尉氏县人民医院改扩建-门、急诊楼项目-消防水 |  |  |  | 标段：尉氏县人民医院改扩建-门、急诊楼建设项目 |  |  | 第 14 页 共 21 页
序号 | 项目编码 | 项目名称 | 项目特征描述 |  | 计量 单位 | 工程量 |  | 金额（元）
[8 empty] | 综合单价 | 合价
60 | 031002001042 | 金属阀门 | 1.名称:蝶阀 2.规格:DN150 3.连接形式:法兰连接 4.其它:未尽事宜参见施工图说明、图纸答疑、招标文件及相关规范图集 |  | 个 | 1
61 | 030901008001 | 末端试水装置 | 1.名称:末端试水装置DN25 2.其它:未尽事宜参见施工图说明、图纸答疑、招标文件及相关规范图集 |  | 套 | 10
62 | 031002001043 | 金属阀门 | 1.名称:自动排气阀（含截止阀） 2.规格:DN25 3.其它:未尽事宜参见施工图说明、图纸答疑、招标文件及相关规范图集 |  | 个 | 10
63 | 031002001044 | 金属阀门 | 1.类型:排气阀 2.规格:DN25 3.其它:未尽事宜参见施工图说明、图纸答疑、招标文件及相关规范图集 |  | 个 | 5
64 | 030901006001 | 水流指示器 | 1.名称:水流指示器 2.规格、型号:DN100 3.其它:未尽事宜参见施工图说明、图纸答疑、招标文件及相关规范图集 |  | 个 | 4
65 | 030901006002 | 水流指示器 | 1.名称:水流指示器 2.规格、型号:DN150 3.其它:未尽事宜参见施工图说明、图纸答疑、招标文件及相关规范图集 |  | 个 | 12
本页小计
分部分项工程项目清单计价表
工程名称：尉氏县人民医院改扩建-门、急诊楼项目-消防水 |  |  |  | 标段：尉氏县人民医院改扩建-门、急诊楼建设项目 |  |  | 第 15 页 共 21 页
序号 | 项目编码 | 项目名称 | 项目特征描述 |  | 计量 单位 | 工程量 |  | 金额（元）
[8 empty] | 综合单价 | 合价
66 | 031002001045 | 金属阀门 | 1.类型:遥控信号阀 2.规格:DN100 3.其它:未尽事宜参见施工图说明、图纸答疑、招标文件及相关规范图集 |  | 个 | 4
67 | 031002001046 | 金属阀门 | 1.类型:遥控信号阀 2.规格:DN125 3.其它:未尽事宜参见施工图说明、图纸答疑、招标文件及相关规范图集 |  | 个 | 2
68 | 031002001047 | 金属阀门 | 1.类型:遥控信号阀 2.规格:DN150 3.其它:未尽事宜参见施工图说明、图纸答疑、招标文件及相关规范图集 |  | 个 | 17
69 | 031002001048 | 金属阀门 | 1.类型:遥控信号阀 2.规格:DN40 3.其它:未尽事宜参见施工图说明、图纸答疑、招标文件及相关规范图集 |  | 个 | 1
70 | 031002001049 | 金属阀门 | 1.类型:遥控信号阀 2.规格:DN50 3.其它:未尽事宜参见施工图说明、图纸答疑、招标文件及相关规范图集 |  | 个 | 1
71 | 030814005001 | 钢制排水漏斗 | 1.名称:排水漏斗DN75 2.其它:未尽事宜参见施工图说明、图纸答疑、招标文件及相关规范图集 |  | 个 | 9
72 | 030901003001 | 水喷淋(雾)喷头 | 1.名称:快速闭式玻璃球洒水喷头 2.材质、型号、规格:DN15 吊顶型 K=80 3.其它:未尽事宜参见施工图说明、图纸答疑、招标文件及相关规范图集 |  | 个 | 1506
本页小计
分部分项工程项目清单计价表
工程名称：尉氏县人民医院改扩建-门、急诊楼项目-消防水 |  |  |  | 标段：尉氏县人民医院改扩建-门、急诊楼建设项目 |  |  | 第 16 页 共 21 页
序号 | 项目编码 | 项目名称 | 项目特征描述 |  | 计量 单位 | 工程量 |  | 金额（元）
[8 empty] | 综合单价 | 合价
73 | 030901003002 | 水喷淋(雾)喷头 | 1.名称:快速闭式玻璃球洒水喷头 2.材质、型号、规格:DN15 直立式 K=80 3.其它:未尽事宜参见施工图说明、图纸答疑、招标文件及相关规范图集 |  | 个 | 2321
74 | 030901008002 | 末端试水装置 | 1.名称:自动跟踪定位射流灭火装置 2.规格:ZDMS0.6/5S-RS30型 3.其它:未尽事宜参见施工图说明、图纸答疑、招标文件及相关规范图集 |  | 套 | 4
75 | 030901008003 | 末端试水装置 | 1.名称:自动跟踪定位射流末端试水装置 2.规格:DN50 3.其它:未尽事宜参见施工图说明、图纸答疑、招标文件及相关规范图集 |  | 套 | 1
76 | 030901004001 | 报警装置 | 1.名称:湿式水力报警阀组 2.型号、规格:ZSFY150 3.其它:未尽事宜参见施工图说明、图纸答疑、招标文件及相关规范图集 |  | 组 | 8
77 | 030901004002 | 报警装置 | 1.名称:预作用报警阀组 2.型号、规格:ZSFZ150 3.其它:未尽事宜参见施工图说明、图纸答疑、招标文件及相关规范图集 |  | 组 | 3
本页小计
分部分项工程项目清单计价表
工程名称：尉氏县人民医院改扩建-门、急诊楼项目-消防水 |  |  |  | 标段：尉氏县人民医院改扩建-门、急诊楼建设项目 |  |  | 第 17 页 共 21 页
序号 | 项目编码 | 项目名称 | 项目特征描述 |  | 计量 单位 | 工程量 |  | 金额（元）
[8 empty] | 综合单价 | 合价
78 | 030901012001 | 消防水泵接合器 | 1.安装部位:喷淋系统水泵接合器 2.型号、规格:SQS150 3.其它:未尽事宜参见施工图说明、图纸答疑、招标文件及相关规范图集 |  | 套 | 3
79 | 030909001001 | 水灭火控制装置调试 | 1.系统形式:自动喷水灭火系统调试 2.其它:未尽事宜参见施工图说明、图纸答疑、招标文件及相关规范图集 |  | 点 | 16
消火栓系统
管道
80 | 030901002001 | 消火栓钢管 | 1.名称:内外EP涂塑钢管 2.材质、规格:DN150 3.压力试验及吹、洗设计要求:满足设计及规范要求 4.含管件 5.连接方式:沟槽 6.其他:未尽事宜参见施工图说明、图纸答疑、招标文件及相关规范图集 |  | m | 2098.02
81 | 030901002002 | 消火栓钢管 | 1.名称:内外EP涂塑钢管 2.材质、规格:DN65 3.压力试验及吹、洗设计要求:满足设计及规范要求 4.含管件 5.连接方式:沟槽 6.其他:未尽事宜参见施工图说明、图纸答疑、招标文件及相关规范图集 |  | m | 1284.08
本页小计
分部分项工程项目清单计价表
工程名称：尉氏县人民医院改扩建-门、急诊楼项目-消防水 |  |  |  | 标段：尉氏县人民医院改扩建-门、急诊楼建设项目 |  |  | 第 18 页 共 21 页
序号 | 项目编码 | 项目名称 | 项目特征描述 |  | 计量 单位 | 工程量 |  | 金额（元）
[8 empty] | 综合单价 | 合价
82 | 030901002003 | 消火栓钢管 | 1.名称:内外EP涂塑无缝钢管 2.材质、规格:DN150 3.压力试验及吹、洗设计要求:满足设计及规范要求 4.含管件 5.连接方式:沟槽 6.其他:未尽事宜参见施工图说明、图纸答疑、招标文件及相关规范图集 |  | m | 1.87
83 | 031301003019 | 套管 | 1.名称:刚性防水套管 2.材质:焊接钢管 3.规格:DN150 4.其它:未尽事宜参见施工图说明、图纸答疑、招标文件及相关规范图集 |  | 个 | 1
84 | 031301003020 | 套管 | 1.名称:预埋防护套管 2.材质:无缝钢管 3.规格:DN150 4.其它:未尽事宜参见施工图说明、图纸答疑、招标文件及相关规范图集 |  | 个 | 2
85 | 031301003021 | 套管 | 1.名称:钢套管 2.材质:钢管 3.规格:介质管道管径DN150 4.填料材质:满足设计及规范要求 5.含预留洞及封堵 6.其它:未尽事宜参见施工图说明、图纸答疑、招标文件及相关规范图集 |  | 个 | 10
本页小计
分部分项工程项目清单计价表
工程名称：尉氏县人民医院改扩建-门、急诊楼项目-消防水 |  |  |  | 标段：尉氏县人民医院改扩建-门、急诊楼建设项目 |  |  | 第 19 页 共 21 页
序号 | 项目编码 | 项目名称 | 项目特征描述 |  | 计量 单位 | 工程量 |  | 金额（元）
[8 empty] | 综合单价 | 合价
86 | 031301003022 | 套管 | 1.名称:钢套管 2.材质:钢管 3.规格:介质管道管径DN65 4.填料材质:满足设计及规范要求 5.含预留洞及封堵 6.其它:未尽事宜参见施工图说明、图纸答疑、招标文件及相关规范图集 |  | 个 | 2
87 | 030909001002 | 水灭火控制装置调试 | 1.系统形式:消火栓灭火系统调试 2.其它:未尽事宜参见施工图说明、图纸答疑、招标文件及相关规范图集 |  | 点 | 159
设备
88 | 030901010001 | 室内消火栓 | 1.名称:消火栓 2.型号、规格:SN65 柜体处预留洞:800x1900mm(h) 3.图集:15S202-21薄型单栓 4.其它:未尽事宜参见施工图说明、图纸答疑、招标文件及相关规范图集 |  | 套 | 147
89 | 030910002001 | 灭火器箱 | 1.名称:灭火器箱 2.型号、规格:含两具灭火器 MF/ABC5 灭火级别3A 3.其它:未尽事宜参见施工图说明、图纸答疑、招标文件及相关规范图集 |  | 个 | 648
90 | 030902010001 | 无管网气体灭火装置 | 1.名称:七氟丙烷气体灭火装置 2.型号、规格:GQQ90x2/2.5 充装量180kg 3.其它:未尽事宜参见施工图说明、图纸答疑、招标文件及相关规范图集 |  | 套 | 2
本页小计
分部分项工程项目清单计价表
工程名称：尉氏县人民医院改扩建-门、急诊楼项目-消防水 |  |  |  | 标段：尉氏县人民医院改扩建-门、急诊楼建设项目 |  |  | 第 20 页 共 21 页
序号 | 项目编码 | 项目名称 | 项目特征描述 |  | 计量 单位 | 工程量 |  | 金额（元）
[8 empty] | 综合单价 | 合价
91 | 030902010002 | 无管网气体灭火装置 | 1.名称:七氟丙烷气体灭火装置 2.型号、规格:GQQ90/2.5 充装量80kg 3.其它:未尽事宜参见施工图说明、图纸答疑、招标文件及相关规范图集 |  | 套 | 3
92 | 030902010003 | 无管网气体灭火装置 | 1.名称:七氟丙烷气体灭火装置 2.型号、规格:GQQ120x2/2.5 充装量240kg 3.其它:未尽事宜参见施工图说明、图纸答疑、招标文件及相关规范图集 |  | 套 | 6
93 | 030901012002 | 消防水泵接合器 | 1.安装部位:消火栓系统水泵接合器 2.型号、规格:SQS150 3.其它:未尽事宜参见施工图说明、图纸答疑、招标文件及相关规范图集 |  | 套 | 3
94 | 030909002001 | 气体灭火系统装置调试 | 1.名称:气体灭火系统装置调试 2.其它:未尽事宜参见施工图说明、图纸答疑、招标文件及相关规范图集 |  | 点 | 11
配电室
95 | 030902010004 | 无管网气体灭火装置 | 1.名称:七氟丙烷气体灭火装置 2.型号、规格:GQQ120/2.5 充装量240kg 3.其它:未尽事宜参见施工图说明、图纸答疑、招标文件及相关规范图集 |  | 套 | 6
本页小计
分部分项工程项目清单计价表
工程名称：尉氏县人民医院改扩建-门、急诊楼项目-消防水 |  |  |  | 标段：尉氏县人民医院改扩建-门、急诊楼建设项目 |  |  | 第 21 页 共 21 页
序号 | 项目编码 | 项目名称 | 项目特征描述 |  | 计量 单位 | 工程量 |  | 金额（元）
[8 empty] | 综合单价 | 合价
96 | 030910002002 | 灭火器箱 | 1.名称:灭火器箱 2.型号、规格:含两具灭火器 MF/ABC5 灭火级别3A 3.其它:未尽事宜参见施工图说明、图纸答疑、招标文件及相关规范图集 |  | 个 | 12
本页小计
合 计

## 表E.2.3 材料暂估单价及调整表
材料暂估单价及调整表
工程名称：尉氏县人民医院改扩建-门、急诊楼项目-消防水 |  |  |  |  | 标段：尉氏县人民医院改扩建-门、急诊楼建设项目 | [5 empty] | 第 1 页 共 1 页
序号 | 材料名称 | 规格型号 | 计量单位 | 暂估 |  |  |  | 确认 |  |  |  | 调整金额（元） | 备注
|  |  |  | 数量 |  | 单价 （元） | 合价 （元） | 数量 | 单价 （元） | 合价 （元）
|  |  |  | A₁ |  | B₁ | C₁ | A₂ | B₂ | C₂ |  | D=C₂-C₁
本页小计 | [7 empty] | — | — |  |  |  | —
合 计 | [7 empty] | — | — |  |  |  | —
注：本表可由招标人填写“暂估单价”栏，并在备注栏说明拟用暂估价材料的清单项目，投标人应将上述材料暂估单价计入 工程量清单综合单价。

## 表E.3.1 措施项目清单计价表
措施项目清单计价表
工程名称：尉氏县人民医院改扩建-门、急诊楼项目-消防水 |  |  | 标段：尉氏县人民医院改扩建-门、急诊楼建设项目 |  | 第 1 页 共 1 页
序号 | 项目编码 | 项目名称 |  | 工作内容 |  | 价格（元） | 备注
1 | 031401009001 | 安全生产
2 | 03B001 | 环境保护费、文明施工费、临时设施费及扬尘污染防治增加费
3 | 031401020001 | 夜间施工增加
4 | 031401013001 | 二次搬运
5 | 031401021001 | 冬雨季施工
6 | 031401001002 | 脚手架
本页小计 | [6 empty] | --
合 计 | [6 empty] | --
注：措施项目清单费用构成详见本标准表 E.3.2，大型机械进出场及安拆费用组成见本标准表 E.3.4。

## 表E.4.1 其他项目清单计价表
其他项目清单计价表
工程名称：尉氏县人民医院改扩建-门、急诊楼项目-消防水 |  | 标段：尉氏县人民医院改扩建-门、急诊楼建设项目 |  |  |  | 第 1 页 共 1 页
序号 | 项目名称 |  | 暂估（暂定）金额（元） | 结算（确定）金额（元） | 调整金额± （元） |  | 备注
1 | 暂列金额 | [5 empty] | 详见本标准表 E.4.2
2 | 专业工程暂估价 | [5 empty] | 详见本标准表 E.4.3
3 | 计日工 | [5 empty] | 详见本标准表 E.4.4
4 | 总承包服务费 | [5 empty] | 详见本标准表 E.4.5
5 | 合同中约定的其他项目
6 | 环境保护税 | [5 empty] | 按实计取
合 计

## 表E.4.2 暂列金额明细表
暂列金额明细表
工程名称：尉氏县人民医院改扩建-门、急诊楼项目-消防水 |  |  |  | 标段：尉氏县人民医院改扩建-门、急诊楼建设项目 |  |  | 第 1 页 共 1 页
序号 | 项目名称 | 计算基础 | 费率（%） |  | 暂定金额 （元） | 确定金额（元） |  | 调整金额± (元) | 备注
1 | 合同价格调整暂列金额
2 | 未确定工程暂列金额
2.1
3 | 未确定服务暂列金额
3.1
4 | 未确定其他暂列金额
4.1
本页小计 |  | - | -
合 计 |  | - | -
注：1 本表由招标人填写“暂定金额”总额，采用费率计价方式计算暂定金额的，应分别填写“计算基础”“费率”，并计算 填写“暂定金额”；采用总价计价方式计算暂定金额的，可直接填写“暂定金额”； 2 投标人应将上述暂定金额填写并计入投标总价； 3 结算时应按合同约定计算并填写“确定金额”。

## 表E.4.3 专业工程暂估价明细表
专业工程暂估价明细表
工程名称：尉氏县人民医院改扩建-门、急诊楼项目-消防水 |  |  |  | 标段：尉氏县人民医院改扩建-门、急诊楼建设项目 |  |  |  | 第 1 页 共 1 页
序号 | 专业工程名称 | 暂估金额（元） |  |  |  | 确认金额（元） |  |  |  | 调整金额±（元） | 备注
|  | 不含税价格 | 增值税 |  | 含税价格 | 不含税价格 | 增值税 |  | 含税价格
|  | A₁ | B₁ |  | C₁ | A₂ | B₂ |  | C₂ | D=C₂-C₁
本页小计 | [10 empty] | --
合计 | [10 empty] | --
注：本表“暂估金额”由招标人填写，投标人应将“暂估金额”填写并计入投标总价。结算时应按合同约定的价格填写 “确认金额”。

## 表E.4.4 计日工表
计日工表
工程名称：尉氏县人民医院改扩建-门、急诊楼项目-消防水 |  |  |  | 标段：尉氏县人民医院改扩建-门、急诊楼建设项目 |  |  |  | 第 1 页 共 1 页
编号 | 计日工名称 | 单位 | 暂定数量 |  | 实际数量 | 综合单价(元) | 合价（元） |  |  | 调整金额± (元)
[7 empty] | 暂定 |  | 实际
[7 empty] | A₁ |  | A₂ | B=A₂-A₁
一 | 人工
1
人工小计
二 | 材料
1
材料小计
三 | 施工机械
1
施工机械小计
总计
注：1 本表计日工名称、暂定数量应由招标人填写。编制最高投标限价时，单价应由招标人按有关计价规定确定；编制投标报 价时，单价应由投标人自主报价，并按暂定数量计算合价计入投标总价中。 2 工程结算时，应按发承包双方确认的实际数量计算合价。发承包双方确认的实际数量详见本标准表E.8.2。

## 表E.4.5 总承包服务费计价表
总承包服务费计价表
工程名称：尉氏县人民医院改扩建-门、急诊楼项目-消防水 |  |  |  | 标段：尉氏县人民医院改扩建-门、急诊楼建设项目 |  |  |  |  | 第 1 页 共 1 页
序号 | 项目名称 | 计算基础 | 费率 （%） |  | 金额 （元） | 确认 计算基础 | 结算金额 （元） | 调整金额± （元） |  | 备注
|  | A₁ | B |  | C₁ | A₂ | C₂ | D=C₂-C₁
1 | 发包人提供材料 | [8 empty] | 详见本标准表G.1.1
2 | 专业分包工程 | [8 empty] | 详见本标准表E.4.3
3 | 直接发包的专业工程 | [8 empty] | 详见本标准表E.4.6
本页小计
合 计 |  | — | — |  |  | —
注：1 本表项目名称、服务内容应由招标人填写； 2 编制最高投标限价及投标报价时，采用费率计价方式计算总承包服务费的，应分别填写“计算基础 A₁” “费率B”， 并计算填写“金额C₁”，C₁=A₁×B; 采用总价计价方式计算总承包服务费的，可直接填写“金额C₁”； 3 编制结算时，采用费率计价方式计算总承包服务费的，应填写“确认计算基础A₂”， 并计算填写“结算金额C₂”， C₂=A₂×B；采用总价计价方式计算总承包服务费的，可直接填写“结算金额C₂”。

## 表E.4.6 直接发包的专业工程明细表
直接发包的专业工程明细表
工程名称：尉氏县人民医院改扩建-门、急诊楼项目-消防水 |  | 标段：尉氏县人民医院改扩建-门、急诊楼建设项目 | 第 1 页 共 1 页
序号 | 直接发包的专业工程名称 |  |  | 备注
1 | 直接发包的专业工程
1.1
注：本表应由招标人填写，用于计算直接发包的专业工程总承包服务费。

## 表E.5.1 增值税计价表
增值税计价表
工程名称：尉氏县人民医院改扩建-门、急诊楼项目-消防水 |  |  | 标段：尉氏县人民医院改扩建-门、急诊楼建设项目 |  | 第 1 页 共 1 页
序号 | 项目名称 | 计算基数说明 |  | 计算基础 |  | 税率(%) | 金额(元)
1 | 增值税 | 不含税工程造价合计-专业工程暂估价
合 计

## 表G.1.1 发包人提供材料一览表
发包人提供材料一览表
工程名称：尉氏县人民医院改扩建-门、急诊楼项目-消防水 |  |  |  |  | 标段：尉氏县人民医院改扩建-门、急诊楼建设项目 |  | 第 1 页 共 1 页
序号 | 材料名称、规格、型号 | 单位 | 数量 | 单价(元) |  | 合价（元） |  | 有效损耗率(%) | 备注
本页小计 | [7 empty] | -- | --
合 计 | [7 empty] | -- | --

## 表G.2.1-1 承包人提供可调价主要材料表一
承包人提供可调价主要材料表一
(适用于价格信息调差法)
工程名称：尉氏县人民医院改扩建-门、急诊楼项目-消防水 |  |  |  |  | 标段：尉氏县人民医院改扩建-门、急诊楼建设项目 |  |  |  | 第 1 页 共 1 页
序号 | 名称、规格、型号 | 单位 | 数量 | 基准价 Cₒ（元） |  | 投标报价 （元） | 风险幅度系数 r（%） | 价格信息 Cᵢ（元） |  | 价差 ΔC（元） | 价差调整金额 ΔP（元）
本页小计
合 计
注：1 本表仅适用于物价变化引起合同价格调整事件使用。其中，招标人填写序号、名称、规格、型号、 单位、基准价、风险 幅度；投标人根据投标报价填写投标报价； 2 “数量”依据发承包双方在合同中明确的数量计算方式计算确定。

## 表G.2.1-2 承包人提供可调价主要材料表二
承包人提供可调价主要材料表二
(适用于价格指数调差法)
工程名称：尉氏县人民医院改扩建-门、急诊楼项目-消防水 |  |  | 标段：尉氏县人民医院改扩建-门、急诊楼建设项目 |  |  | 第 1 页 共 1 页
序号 | 名称、规格、型号 | 变值权重 B |  | 基本价格指数 Fₒ | 现行价格指数 Ft |  | 风险幅度系数 （%） | 价差调整金额 △P（元）
| 定值权重A |  |  | - | - |  | - | -
合计 |  | 1 |  | - | - |  | -
注：1“名称、规格、型号”“基本价格指数”栏由招标人填写，人工也采用价格指数调差法调整的，由招标人在“名称”栏填 写； 2 本表仅适用于物价变化引起合同价格调整事件使用； 3 分项计算可调价主要材料价差的，应在“价差调整金额”列分别填写金额，并计算合计金额；整体计算可调价主要材料 价差的，可仅在“价差调整金额”列“合计”行填写。