## 表B.1.1 招标工程量清单封面
|  | 尉氏县人民医院改扩建-门、急诊楼项目-消防电 |  | 工程
招标工程量清单
| 招标人： |  | (盖章)
年 月 日

## 表C.1.1 招标工程量清单扉页
工程名称： |  |  | 尉氏县人民医院改扩建-门、急诊楼项目-消防电
标段名称： |  |  | 尉氏县人民医院改扩建-门、急诊楼建设项目
招标工程量清单
| 编 制 人 | ： |  | (造价专业人员签字及盖章)
| 审 核 人 | ： |  | (签字及盖章)
| 编 制 单 位 | ： |  | (盖章)
| 法定代表人 或其授权人 | ： |  | (签字或盖章)
| 招 标 人 | ： |  | (盖章)
| 法定代表人 或其授权人 | ： |  | (签字或盖章)
| 编 制 时 间 | ：

## 表D.1.1 工程量清单或最高投标限价编制(审核)说明
编制（审核）说明
工程名称：尉氏县人民医院改扩建-门、急诊楼项目-消防电
注：最高投标限价编制（审核）说明应包括工程概况、工程范围、编制（审核）依据、特殊要求（如有）及其他需要说明的 问题等内容。

## 表D.4.1 工程量清单计算规则说明
工程量清单计算规则说明
工程名称：尉氏县人民医院改扩建-门、急诊楼项目-消防电
注：1 采用国家及行业工程量计算标准的，应明确相应国家及行业标准的名称及编号； 2 根据工程项目特点补充完善计算规则的，应列明工程量清单的详细计算规则。

## 表E.1.1 工程项目清单汇总表
工程项目清单汇总表
工程名称：尉氏县人民医院改扩建-门、急诊楼项目-消防电 |  | 标段：尉氏县人民医院改扩建-门、急诊楼建设项目 | 第 1 页 共 1 页
序号 | 项目名称 |  |  | 金额（元）
1 | 分部分项工程
1.1 | 消防电
2 | 措施项目
3 | 其他项目
3.1 | 暂列金额
3.2 | 专业工程暂估价
3.3 | 计日工
3.4 | 总承包服务费
3.5 | 合同中约定的其他项目
3.6 | 环境保护税
4 | 不含税工程造价合计
5 | 增值税
合 计
注：1 专业工程暂估价为已含税价格，在计算增值税计算基础时不应包含发包人提供的材料费和专业工程暂估价金额； 2 本表宜用于按合同标的为工程量清单编制对象的工程汇总计算，以单项工程、单位工程等为工程量清单编制对象的工程 可按本表汇总计算。

## 表E.2.1 分部分项工程项目清单计价表
分部分项工程项目清单计价表
工程名称：尉氏县人民医院改扩建-门、急诊楼项目-消防电 |  |  |  | 标段：尉氏县人民医院改扩建-门、急诊楼建设项目 |  |  | 第 1 页 共 14 页
序号 | 项目编码 | 项目名称 | 项目特征描述 |  | 计量 单位 | 工程量 |  | 金额（元）
[8 empty] | 综合单价 | 合价
消防电
消防控制室
1 | 030906001001 | 防火门监控主机 | 1.名称:防火门监控器主机 2.安装方式:装于一期消防控制台内 3.其他:未尽事宜参见施工图说明、图纸答疑、招标文件及相关规范图集 |  | 台 | 1
2 | 030907001002 | 监控主机 | 1.名称:电气火灾监控系统主机 2.安装方式:装于一期消防控制台内 3.其他:未尽事宜参见施工图说明、图纸答疑、招标文件及相关规范图集 |  | 台 | 1
3 | 030908001001 | 状态监控主机 | 1.名称:消防电源监控器主机 2.安装方式:装于一期消防控制台内 3.其他:未尽事宜参见施工图说明、图纸答疑、招标文件及相关规范图集 |  | 台 | 1
4 | 030904014001 | 消防广播及对讲电话主机 | 1.名称:消防专用电话主机 2.安装方式:装于一期消防控制台内 3.其他:未尽事宜参见施工图说明、图纸答疑、招标文件及相关规范图集 |  | 台 | 1
5 | 030904015001 | 火灾报警控制微机 | 1.名称:火灾报警系统图形显示终端 2.安装方式:装于一期消防控制台内 3.其他:未尽事宜参见施工图说明、图纸答疑、招标文件及相关规范图集 |  | 台 | 1
本页小计
分部分项工程项目清单计价表
工程名称：尉氏县人民医院改扩建-门、急诊楼项目-消防电 |  |  |  | 标段：尉氏县人民医院改扩建-门、急诊楼建设项目 |  |  | 第 2 页 共 14 页
序号 | 项目编码 | 项目名称 | 项目特征描述 |  | 计量 单位 | 工程量 |  | 金额（元）
[8 empty] | 综合单价 | 合价
6 | 030904012001 | 火灾报警系统控制主机 | 1.名称:消防控制台 2.规格:ZH1203 3.安装方式:装于一期消防控制台内 4.其他:未尽事宜参见施工图说明、图纸答疑、招标文件及相关规范图集 |  | 台 | 1
7 | 030904014002 | 消防广播及对讲电话主机 | 1.名称:消防广播控制盘 2.安装方式:装于一期消防控制台内 3.其他:未尽事宜参见施工图说明、图纸答疑、招标文件及相关规范图集 |  | 台 | 1
8 | 030904014003 | 消防广播及对讲电话主机 | 1.名称:消防通讯主机 2.规格:ZH4581A 3.安装方式:装于一期消防控制台内 4.其他:未尽事宜参见施工图说明、图纸答疑、招标文件及相关规范图集 |  | 台 | 1
9 | 030904016001 | 备用电源及电池主机 | 1.名称:消防应急电源 2.规格:DC24V40Ah 3.安装方式:装于一期消防控制台内 4.其他:未尽事宜参见施工图说明、图纸答疑、招标文件及相关规范图集 |  | 套 | 1
10 | 030904013001 | 联动控制主机 | 1.名称:消防多线连动主机 2.规格:ZH6250 3.安装方式:装于一期消防控制台内 4.其他:未尽事宜参见施工图说明、图纸答疑、招标文件及相关规范图集 |  | 台 | 1
本页小计
分部分项工程项目清单计价表
工程名称：尉氏县人民医院改扩建-门、急诊楼项目-消防电 |  |  |  | 标段：尉氏县人民医院改扩建-门、急诊楼建设项目 |  |  | 第 3 页 共 14 页
序号 | 项目编码 | 项目名称 | 项目特征描述 |  | 计量 单位 | 工程量 |  | 金额（元）
[8 empty] | 综合单价 | 合价
11 | 030904013002 | 联动控制主机 | 1.名称:火灾报警控制器(联动型) 2.规格:JB-TG-ZH6300 3.安装方式:装于一期消防控制台内 4.其他:未尽事宜参见施工图说明、图纸答疑、招标文件及相关规范图集 |  | 台 | 2
12 | 030909003001 | 自动报警系统调试 | 1.名称:自动报警系统调试 2.其他:未尽事宜参见施工图说明、图纸答疑、招标文件及相关规范图集 |  | 系统 | 1
13 | 030909008001 | 防火门监控系统调试 | 1.名称:防火门监控系统调试 2.其他:未尽事宜参见施工图说明、图纸答疑、招标文件及相关规范图集 |  | 系统 | 1
14 | 030909009001 | 电气火灾监控系统调试 | 1.名称:电气火灾监控系统调试 2.其他:未尽事宜参见施工图说明、图纸答疑、招标文件及相关规范图集 |  | 系统 | 1
15 | 030909010001 | 消防电源监控系统调试 | 1.名称:消防电源监控系统调试 2.其他:未尽事宜参见施工图说明、图纸答疑、招标文件及相关规范图集 |  | 系统 | 1
火灾报警系统
16 | 030904003009 | 按钮 | 1.名称:消防栓按钮 2.型号:ZH6723 3.其他:未尽事宜参见施工图说明、图纸答疑、招标文件及相关规范图集 |  | 个 | 175
本页小计
分部分项工程项目清单计价表
工程名称：尉氏县人民医院改扩建-门、急诊楼项目-消防电 |  |  |  | 标段：尉氏县人民医院改扩建-门、急诊楼建设项目 |  |  | 第 4 页 共 14 页
序号 | 项目编码 | 项目名称 | 项目特征描述 |  | 计量 单位 | 工程量 |  | 金额（元）
[8 empty] | 综合单价 | 合价
17 | 030904010001 | 楼层火灾显示器 | 1.名称:火灾部位显示盘 2.型号:ZH6231 3.安装方式:距地1.6米安装 4.其他:未尽事宜参见施工图说明、图纸答疑、招标文件及相关规范图集 |  | 台 | 16
18 | 030904008001 | 消防模块箱(端子箱、手报箱) | 1.名称:模块箱 2.规格:2-ZH6727 3.安装方式:设备附近 4.其他:未尽事宜参见施工图说明、图纸答疑、招标文件及相关规范图集 |  | 台 | 137
19 | 030904004003 | 声光报警器 | 1.名称:火灾声、光警报器 2.规格:ZH6562 3.安装方式:距地2.3米安装 4.其他:未尽事宜参见施工图说明、图纸答疑、招标文件及相关规范图集 |  | 个 | 137
20 | 030904001003 | 点型探测器 | 1.名称:感烟探测器 2.规格:JTY-GD-ZH6703 3.安装方式:吸顶 4.其他:未尽事宜参见施工图说明、图纸答疑、招标文件及相关规范图集 |  | 个 | 893
21 | 030904005001 | 消防报警电话插孔(电话) | 1.名称:火灾报警电话机(对讲电话机) 2.安装方式:距地1.6米安装 3.其他:未尽事宜参见施工图说明、图纸答疑、招标文件及相关规范图集 |  | 个 | 37
本页小计
分部分项工程项目清单计价表
工程名称：尉氏县人民医院改扩建-门、急诊楼项目-消防电 |  |  |  | 标段：尉氏县人民医院改扩建-门、急诊楼建设项目 |  |  | 第 5 页 共 14 页
序号 | 项目编码 | 项目名称 | 项目特征描述 |  | 计量 单位 | 工程量 |  | 金额（元）
[8 empty] | 综合单价 | 合价
22 | 030904005002 | 消防报警电话插孔(电话) | 1.名称:带手动报警按钮的火灾电话插孔 2.规格:J-SAP-M-ZH6721 3.安装方式:距地1.6米安装 4.其他:未尽事宜参见施工图说明、图纸答疑、招标文件及相关规范图集 |  | 个 | 137
23 | 030904008002 | 消防模块箱(端子箱、手报箱) | 1.名称:消防接线箱 2.安装方式:距地1.6米安装 3.其他:未尽事宜参见施工图说明、图纸答疑、招标文件及相关规范图集 |  | 台 | 17
24 | 030904007005 | 消防模块 | 1.名称:输入输出模块 2.规格:ZH6727 3.安装方式:设备附近 4.其他:未尽事宜参见施工图说明、图纸答疑、招标文件及相关规范图集 |  | 个 | 246
25 | 030904007006 | 消防模块 | 1.名称:输入模块 2.规格:ZH6727 3.安装方式:设备附近 4.其他:未尽事宜参见施工图说明、图纸答疑、招标文件及相关规范图集 |  | 个 | 305
26 | 030904004004 | 声光报警器 | 1.名称:火灾发声器 2.安装方式:距地2.3米或吸顶安装，房间内外侧,内外功能不同 3.其他:未尽事宜参见施工图说明、图纸答疑、招标文件及相关规范图集 |  | 个 | 14
本页小计
分部分项工程项目清单计价表
工程名称：尉氏县人民医院改扩建-门、急诊楼项目-消防电 |  |  |  | 标段：尉氏县人民医院改扩建-门、急诊楼建设项目 |  |  | 第 6 页 共 14 页
序号 | 项目编码 | 项目名称 | 项目特征描述 |  | 计量 单位 | 工程量 |  | 金额（元）
[8 empty] | 综合单价 | 合价
27 | 030904006001 | 消防广播(扬声器) | 1.名称:火灾警报扬声器 2.功率:3W 3.安装方式:吸顶或嵌入 4.其他:未尽事宜参见施工图说明、图纸答疑、招标文件及相关规范图集 |  | 个 | 244
28 | 030413002002 | 放气指示灯 | 1.名称:放气指示灯 2.规格:ZH6525 3.安装方式:门上 4.其他:未尽事宜参见施工图说明、图纸答疑、招标文件及相关规范图集 |  | 套 | 7
29 | 030904003010 | 按钮 | 1.名称:紧急启停按钮 2.型号:ZH6530 3.安装方式:距地1.4米安装 4.其他:未尽事宜参见施工图说明、图纸答疑、招标文件及相关规范图集 |  | 个 | 7
30 | 030904017001 | 报警联动一体机 | 1.名称:气体灭火控制盘 2.规格、线制:JB-QB-ZH6201 3.安装方式:距地1.6米安装 4.其他:未尽事宜参见施工图说明、图纸答疑、招标文件及相关规范图集 |  | 台 | 7
31 | 030904001004 | 点型探测器 | 1.名称:感温探测器 2.规格:JTW-A2-ZH6704 3.安装方式:吸顶 4.其他:未尽事宜参见施工图说明、图纸答疑、招标文件及相关规范图集 |  | 个 | 41
本页小计
分部分项工程项目清单计价表
工程名称：尉氏县人民医院改扩建-门、急诊楼项目-消防电 |  |  |  | 标段：尉氏县人民医院改扩建-门、急诊楼建设项目 |  |  | 第 7 页 共 14 页
序号 | 项目编码 | 项目名称 | 项目特征描述 |  | 计量 单位 | 工程量 |  | 金额（元）
[8 empty] | 综合单价 | 合价
32 | 030904007007 | 消防模块 | 1.名称:档烟垂壁模块 2.规格:ZH6727 3.安装方式:设备附近、仅控制不供电 4.其他:未尽事宜参见施工图说明、图纸答疑、招标文件及相关规范图集 |  | 个 | 91
33 | 030904008003 | 消防模块箱(端子箱、手报箱) | 1.名称:消防水泡控制箱 2.安装方式:距地1.6米安装 3.其他:未尽事宜参见施工图说明、图纸答疑、招标文件及相关规范图集 |  | 台
34 | 030904002001 | 线型探测器 | 1.名称:线性光束感烟火灾探测器(发射部分) 2.安装方式:距地6.5米及11.5米安装 3.其他:未尽事宜参见施工图说明、图纸答疑、招标文件及相关规范图集 |  | 只 | 6
35 | 030904002002 | 线型探测器 | 1.名称:线性光束感烟火灾探测器(接受部分) 2.安装方式:距地6.5米及11.5米安装 3.其他:未尽事宜参见施工图说明、图纸答疑、招标文件及相关规范图集 |  | 只 | 6
36 | 030904007010 | 消防模块 | 1.名称:短路隔离器 2.安装方式:吸顶 3.其他:未尽事宜参见施工图说明、图纸答疑、招标文件及相关规范图集 |  | 个 | 108
本页小计
分部分项工程项目清单计价表
工程名称：尉氏县人民医院改扩建-门、急诊楼项目-消防电 |  |  |  | 标段：尉氏县人民医院改扩建-门、急诊楼建设项目 |  |  | 第 8 页 共 14 页
序号 | 项目编码 | 项目名称 | 项目特征描述 |  | 计量 单位 | 工程量 |  | 金额（元）
[8 empty] | 综合单价 | 合价
37 | 030909004001 | 广播喇叭及音箱、通讯分机及插孔调试 | 1.名称:广播喇叭及音箱、通讯分机及插孔调试 2.其他:未尽事宜参见施工图说明、图纸答疑、招标文件及相关规范图集 |  | 系统 | 330
38 | 030412006001 | 接线盒 | 1.名称:接线盒 2.材质:钢制 3.安装形式:暗敷 4.其他:未尽事宜参见施工图说明、图纸答疑、招标文件及相关规范图集 |  | 个 | 2853
39 | 030412001016 | 配管 | 1.名称:配管 2.材质:焊接钢管 3.规格:SC20 4.配置形式:暗配 5.含剔堵槽等 6.其他:未尽事宜参见施工图说明、图纸答疑、招标文件及相关规范图集 |  | m | 3450.75
40 | 030412001017 | 配管 | 1.名称:配管 2.材质:焊接钢管 3.规格:SC25 4.配置形式:暗配 5.含剔堵槽等 6.其他:未尽事宜参见施工图说明、图纸答疑、招标文件及相关规范图集 |  | m | 17594.44
41 | 030412001018 | 配管 | 1.名称:配管 2.材质:焊接钢管 3.规格:SC32 4.配置形式:暗配 5.含剔堵槽等 6.其他:未尽事宜参见施工图说明、图纸答疑、招标文件及相关规范图集 |  | m | 984.14
本页小计
分部分项工程项目清单计价表
工程名称：尉氏县人民医院改扩建-门、急诊楼项目-消防电 |  |  |  | 标段：尉氏县人民医院改扩建-门、急诊楼建设项目 |  |  | 第 9 页 共 14 页
序号 | 项目编码 | 项目名称 | 项目特征描述 |  | 计量 单位 | 工程量 |  | 金额（元）
[8 empty] | 综合单价 | 合价
42 | 030412004045 | 配线 | 1.名称:配线 2.型号:WDZNB1-RYJS-4x1.5 3.其他:未尽事宜参见施工图说明、图纸答疑、招标文件及相关规范图集 |  | m | 26375.41
43 | 030412004046 | 配线 | 1.名称:配线 2.配线形式:穿管 3.型号:WDZNB1-BYJ-2.5 4.其他:未尽事宜参见施工图说明、图纸答疑、招标文件及相关规范图集 |  | m | 31627.73
44 | 030412004047 | 配线 | 1.名称:配线 2.配线形式:桥架敷设 3.型号:WDZNB1-BYJ-2.5 4.其他:未尽事宜参见施工图说明、图纸答疑、招标文件及相关规范图集 |  | m | 3753.23
45 | 030412004048 | 配线 | 1.名称:配线 2.型号:WDZNB1-RYJSP-2x1.5 3.其他:未尽事宜参见施工图说明、图纸答疑、招标文件及相关规范图集 |  | m | 5580.55
46 | 030409002001 | 控制电缆 | 1.名称:控制电缆 2.型号:WDZNB1-KYJY-7x1.5 3.其他:未尽事宜参见施工图说明、图纸答疑、招标文件及相关规范图集 |  | m | 1054.89
本页小计
分部分项工程项目清单计价表
工程名称：尉氏县人民医院改扩建-门、急诊楼项目-消防电 |  |  |  | 标段：尉氏县人民医院改扩建-门、急诊楼建设项目 |  |  | 第 10 页 共 14 页
序号 | 项目编码 | 项目名称 | 项目特征描述 |  | 计量 单位 | 工程量 |  | 金额（元）
[8 empty] | 综合单价 | 合价
47 | 030409005001 | 控制电缆头 | 1.名称:控制电缆头 2.型号:电缆芯数≤14芯 3.其他:未尽事宜参见施工图说明、图纸答疑、招标文件及相关规范图集 |  | 个 | 46
48 | 030409002002 | 控制电缆 | 1.名称:控制电缆 2.型号:WDZNB1-KYJY-4X1.5 3.其他:未尽事宜参见施工图说明、图纸答疑、招标文件及相关规范图集 |  | m | 37.4
49 | 030409005002 | 控制电缆头 | 1.名称:控制电缆头 2.型号:电缆芯数≤6芯 3.其他:未尽事宜参见施工图说明、图纸答疑、招标文件及相关规范图集 |  | 个 | 2
50 | 030412003016 | 桥架 | 1.名称:消防防火金属槽盒 2.规格:400*200 3.材质:钢制 4.其他:未尽事宜参见施工图说明、图纸答疑、招标文件及相关规范图集 |  | m | 134.29
51 | 030412003017 | 桥架 | 1.名称:消防防火金属槽盒 2.规格:300*200 3.材质:钢制 4.其他:未尽事宜参见施工图说明、图纸答疑、招标文件及相关规范图集 |  | m | 49.2
本页小计
分部分项工程项目清单计价表
工程名称：尉氏县人民医院改扩建-门、急诊楼项目-消防电 |  |  |  | 标段：尉氏县人民医院改扩建-门、急诊楼建设项目 |  |  | 第 11 页 共 14 页
序号 | 项目编码 | 项目名称 | 项目特征描述 |  | 计量 单位 | 工程量 |  | 金额（元）
[8 empty] | 综合单价 | 合价
52 | 030412003018 | 桥架 | 1.名称:消防防火金属槽盒 2.规格:300*100 3.材质:钢制 4.其他:未尽事宜参见施工图说明、图纸答疑、招标文件及相关规范图集 |  | m | 168.42
53 | 030412003019 | 桥架 | 1.名称:广播防火金属槽盒 2.规格:100*100 3.材质:钢制 4.其他:未尽事宜参见施工图说明、图纸答疑、招标文件及相关规范图集 |  | m | 168.4
54 | 030412003020 | 桥架 | 1.名称:广播防火金属槽盒 2.规格:200*100 3.材质:钢制 4.其他:未尽事宜参见施工图说明、图纸答疑、招标文件及相关规范图集 |  | m | 48.03
55 | 030412003021 | 桥架 | 1.名称:广播防火金属槽盒 2.规格:300*100 3.材质:钢制 4.其他:未尽事宜参见施工图说明、图纸答疑、招标文件及相关规范图集 |  | m | 136.4
56 | 031301005011 | 支/吊架、基础型钢 | 1.名称:桥架支架 2.材质:型钢 3.其他:未尽事宜参见施工图说明、图纸答疑、招标文件及相关规范图集 |  | kg | 858.31
本页小计
分部分项工程项目清单计价表
工程名称：尉氏县人民医院改扩建-门、急诊楼项目-消防电 |  |  |  | 标段：尉氏县人民医院改扩建-门、急诊楼建设项目 |  |  | 第 12 页 共 14 页
序号 | 项目编码 | 项目名称 | 项目特征描述 |  | 计量 单位 | 工程量 |  | 金额（元）
[8 empty] | 综合单价 | 合价
57 | 030409011001 | 防火堵料(包) | 1.名称:防火堵洞 2.安装位置:电缆桥架穿过防火分区、防烟分区、楼层时,在安装完毕后用防火材料封堵 3.其他:未尽事宜参见施工图说明、图纸答疑、招标文件及相关规范图集 |  | kg | 18
消防设备电源监控系统
58 | 030412001019 | 配管 | 1.名称:配管 2.材质:焊接钢管 3.规格:SC20 4.配置形式:暗配 5.含剔堵槽等 6.其他:未尽事宜参见施工图说明、图纸答疑、招标文件及相关规范图集 |  | m | 138.62
59 | 030412004049 | 配线 | 1.名称:配线 2.配线形式:穿管 3.型号:WDZNB1-BYJ-2.5 4.其他:未尽事宜参见施工图说明、图纸答疑、招标文件及相关规范图集 |  | m | 562.17
60 | 030412004050 | 配线 | 1.名称:配线 2.配线形式:穿管 3.型号:WDZNB1-RYJSP-2x1.5 4.其他:未尽事宜参见施工图说明、图纸答疑、招标文件及相关规范图集 |  | m | 281.08
61 | 030908002001 | 电流传感器 | 1.名称:电源监控模块 2.其他:未尽事宜参见施工图说明、图纸答疑、招标文件及相关规范图集 |  | 个 | 22
本页小计
分部分项工程项目清单计价表
工程名称：尉氏县人民医院改扩建-门、急诊楼项目-消防电 |  |  |  | 标段：尉氏县人民医院改扩建-门、急诊楼建设项目 |  |  | 第 13 页 共 14 页
序号 | 项目编码 | 项目名称 | 项目特征描述 |  | 计量 单位 | 工程量 |  | 金额（元）
[8 empty] | 综合单价 | 合价
电气火灾监控系统
62 | 030412001020 | 配管 | 1.名称:配管 2.材质:焊接钢管 3.规格:SC20 4.配置形式:暗配 5.含剔堵槽等 6.其他:未尽事宜参见施工图说明、图纸答疑、招标文件及相关规范图集 |  | m | 644.87
63 | 030412004051 | 配线 | 1.名称:配线 2.配线形式:穿管 3.型号:WDZNB1-BYJ-2.5 4.其他:未尽事宜参见施工图说明、图纸答疑、招标文件及相关规范图集 |  | m | 1711.58
64 | 030412004052 | 配线 | 1.名称:配线 2.配线形式:穿管 3.型号:WDZNB1-RYJSP-2x1.5 4.其他:未尽事宜参见施工图说明、图纸答疑、招标文件及相关规范图集 |  | m | 855.79
65 | 030904007011 | 消防模块 | 1.名称:电气火灾监控模块 2.安装方式:配电箱附近 3.其他:未尽事宜参见施工图说明、图纸答疑、招标文件及相关规范图集 |  | 个
防火门监控系统
本页小计
分部分项工程项目清单计价表
工程名称：尉氏县人民医院改扩建-门、急诊楼项目-消防电 |  |  |  | 标段：尉氏县人民医院改扩建-门、急诊楼建设项目 |  |  | 第 14 页 共 14 页
序号 | 项目编码 | 项目名称 | 项目特征描述 |  | 计量 单位 | 工程量 |  | 金额（元）
[8 empty] | 综合单价 | 合价
66 | 030412001021 | 配管 | 1.名称:配管 2.材质:焊接钢管 3.规格:SC20 4.配置形式:暗配 5.含剔堵槽等 6.其他:未尽事宜参见施工图说明、图纸答疑、招标文件及相关规范图集 |  | m | 1193.12
67 | 030412004053 | 配线 | 1.名称:配线 2.配线形式:穿管 3.型号:WDZNB1-RYJSP-2x1.5 4.其他:未尽事宜参见施工图说明、图纸答疑、招标文件及相关规范图集 |  | m | 1507.2
68 | 030906003001 | 监控模块 | 1.名称:防火门门磁开关(常闭) 2.安装方式:门上 3.其他:未尽事宜参见施工图说明、图纸答疑、招标文件及相关规范图集 |  | 个 | 32
69 | 030906003002 | 监控模块 | 1.名称:防火门电动闭门器(常开) 2.安装方式:门上 3.其他:未尽事宜参见施工图说明、图纸答疑、招标文件及相关规范图集 |  | 个 | 32
70 | 030906003003 | 监控模块 | 1.名称:监控模块 2.其他:未尽事宜参见施工图说明、图纸答疑、招标文件及相关规范图集 |  | 个 | 64
71 | 030906001002 | 防火门监控系统分机 | 1.名称:防火门监控系统分机 2.安装方式:门上 3.其他:未尽事宜参见施工图说明、图纸答疑、招标文件及相关规范图集 |  | 台 | 4
本页小计
合 计

## 表E.2.3 材料暂估单价及调整表
材料暂估单价及调整表
工程名称：尉氏县人民医院改扩建-门、急诊楼项目-消防电 |  |  |  |  | 标段：尉氏县人民医院改扩建-门、急诊楼建设项目 | [5 empty] | 第 1 页 共 1 页
序号 | 材料名称 | 规格型号 | 计量单位 | 暂估 |  |  |  | 确认 |  |  |  | 调整金额（元） | 备注
|  |  |  | 数量 |  | 单价 （元） | 合价 （元） | 数量 | 单价 （元） | 合价 （元）
|  |  |  | A₁ |  | B₁ | C₁ | A₂ | B₂ | C₂ |  | D=C₂-C₁
本页小计 | [7 empty] | — | — |  |  |  | —
合 计 | [7 empty] | — | — |  |  |  | —
注：本表可由招标人填写“暂估单价”栏，并在备注栏说明拟用暂估价材料的清单项目，投标人应将上述材料暂估单价计入 工程量清单综合单价。

## 表E.3.1 措施项目清单计价表
措施项目清单计价表
工程名称：尉氏县人民医院改扩建-门、急诊楼项目-消防电 |  |  | 标段：尉氏县人民医院改扩建-门、急诊楼建设项目 |  | 第 1 页 共 1 页
序号 | 项目编码 | 项目名称 |  | 工作内容 |  | 价格（元） | 备注
1 | 031401009001 | 安全生产
2 | 03B001 | 环境保护费、文明施工费、临时设施费及扬尘污染防治增加费
3 | 031401020001 | 夜间施工增加
4 | 031401013001 | 二次搬运
5 | 031401021001 | 冬雨季施工
6 | 031401001005 | 脚手架
本页小计 | [6 empty] | --
合 计 | [6 empty] | --
注：措施项目清单费用构成详见本标准表 E.3.2，大型机械进出场及安拆费用组成见本标准表 E.3.4。

## 表E.4.1 其他项目清单计价表
其他项目清单计价表
工程名称：尉氏县人民医院改扩建-门、急诊楼项目-消防电 |  | 标段：尉氏县人民医院改扩建-门、急诊楼建设项目 |  |  |  | 第 1 页 共 1 页
序号 | 项目名称 |  | 暂估（暂定）金额（元） | 结算（确定）金额（元） | 调整金额± （元） |  | 备注
1 | 暂列金额 | [5 empty] | 详见本标准表 E.4.2
2 | 专业工程暂估价 |  | 500000 |  |  |  | 详见本标准表 E.4.3
3 | 计日工 | [5 empty] | 详见本标准表 E.4.4
4 | 总承包服务费 | [5 empty] | 详见本标准表 E.4.5
5 | 合同中约定的其他项目
6 | 环境保护税 | [5 empty] | 按实计取
合 计 |  |  | 500000

## 表E.4.2 暂列金额明细表
暂列金额明细表
工程名称：尉氏县人民医院改扩建-门、急诊楼项目-消防电 |  |  |  | 标段：尉氏县人民医院改扩建-门、急诊楼建设项目 |  |  | 第 1 页 共 1 页
序号 | 项目名称 | 计算基础 | 费率（%） |  | 暂定金额 （元） | 确定金额（元） |  | 调整金额± (元) | 备注
1 | 合同价格调整暂列金额
2 | 未确定工程暂列金额
2.3
3 | 未确定服务暂列金额
3.1
4 | 未确定其他暂列金额
4.1
本页小计 |  | - | -
合 计 |  | - | -
注：1 本表由招标人填写“暂定金额”总额，采用费率计价方式计算暂定金额的，应分别填写“计算基础”“费率”，并计算 填写“暂定金额”；采用总价计价方式计算暂定金额的，可直接填写“暂定金额”； 2 投标人应将上述暂定金额填写并计入投标总价； 3 结算时应按合同约定计算并填写“确定金额”。

## 表E.4.3 专业工程暂估价明细表
专业工程暂估价明细表
工程名称：尉氏县人民医院改扩建-门、急诊楼项目-消防电 |  |  |  | 标段：尉氏县人民医院改扩建-门、急诊楼建设项目 |  |  |  | 第 1 页 共 1 页
序号 | 专业工程名称 | 暂估金额（元） |  |  |  | 确认金额（元） |  |  |  | 调整金额±（元） | 备注
|  | 不含税价格 | 增值税 |  | 含税价格 | 不含税价格 | 增值税 |  | 含税价格
|  | A₁ | B₁ |  | C₁ | A₂ | B₂ |  | C₂ | D=C₂-C₁
1 | 抗震支架 | 458715.6 | 41284.4 |  | 500000
本页小计 |  | 458715.6 | 41284.4 |  | 500000 | [5 empty] | --
合计 |  | 458715.6 | 41284.4 |  | 500000 | [5 empty] | --
注：本表“暂估金额”由招标人填写，投标人应将“暂估金额”填写并计入投标总价。结算时应按合同约定的价格填写 “确认金额”。

## 表E.4.4 计日工表
计日工表
工程名称：尉氏县人民医院改扩建-门、急诊楼项目-消防电 |  |  |  | 标段：尉氏县人民医院改扩建-门、急诊楼建设项目 |  |  |  | 第 1 页 共 1 页
编号 | 计日工名称 | 单位 | 暂定数量 |  | 实际数量 | 综合单价(元) | 合价（元） |  |  | 调整金额± (元)
[7 empty] | 暂定 |  | 实际
[7 empty] | A₁ |  | A₂ | B=A₂-A₁
一 | 人工
1
人工小计
二 | 材料
1
材料小计
三 | 施工机械
1
施工机械小计
总计
注：1 本表计日工名称、暂定数量应由招标人填写。编制最高投标限价时，单价应由招标人按有关计价规定确定；编制投标报 价时，单价应由投标人自主报价，并按暂定数量计算合价计入投标总价中。 2 工程结算时，应按发承包双方确认的实际数量计算合价。发承包双方确认的实际数量详见本标准表E.8.2。

## 表E.4.5 总承包服务费计价表
总承包服务费计价表
工程名称：尉氏县人民医院改扩建-门、急诊楼项目-消防电 |  |  |  | 标段：尉氏县人民医院改扩建-门、急诊楼建设项目 |  |  |  |  | 第 1 页 共 1 页
序号 | 项目名称 | 计算基础 | 费率 （%） |  | 金额 （元） | 确认 计算基础 | 结算金额 （元） | 调整金额± （元） |  | 备注
|  | A₁ | B |  | C₁ | A₂ | C₂ | D=C₂-C₁
1 | 发包人提供材料 | [8 empty] | 详见本标准表G.1.1
2 | 专业分包工程 | [8 empty] | 详见本标准表E.4.3
3 | 直接发包的专业工程 | [8 empty] | 详见本标准表E.4.6
本页小计
合 计 |  | — | — |  |  | —
注：1 本表项目名称、服务内容应由招标人填写； 2 编制最高投标限价及投标报价时，采用费率计价方式计算总承包服务费的，应分别填写“计算基础 A₁” “费率B”， 并计算填写“金额C₁”，C₁=A₁×B; 采用总价计价方式计算总承包服务费的，可直接填写“金额C₁”； 3 编制结算时，采用费率计价方式计算总承包服务费的，应填写“确认计算基础A₂”， 并计算填写“结算金额C₂”， C₂=A₂×B；采用总价计价方式计算总承包服务费的，可直接填写“结算金额C₂”。

## 表E.4.6 直接发包的专业工程明细表
直接发包的专业工程明细表
工程名称：尉氏县人民医院改扩建-门、急诊楼项目-消防电 |  | 标段：尉氏县人民医院改扩建-门、急诊楼建设项目 | 第 1 页 共 1 页
序号 | 直接发包的专业工程名称 |  |  | 备注
1 | 直接发包的专业工程
1.1
注：本表应由招标人填写，用于计算直接发包的专业工程总承包服务费。

## 表E.5.1 增值税计价表
增值税计价表
工程名称：尉氏县人民医院改扩建-门、急诊楼项目-消防电 |  |  | 标段：尉氏县人民医院改扩建-门、急诊楼建设项目 |  | 第 1 页 共 1 页
序号 | 项目名称 | 计算基数说明 |  | 计算基础 |  | 税率(%) | 金额(元)
1 | 增值税 | 不含税工程造价合计-专业工程暂估价
合 计

## 表G.1.1 发包人提供材料一览表
发包人提供材料一览表
工程名称：尉氏县人民医院改扩建-门、急诊楼项目-消防电 |  |  |  |  | 标段：尉氏县人民医院改扩建-门、急诊楼建设项目 |  | 第 1 页 共 1 页
序号 | 材料名称、规格、型号 | 单位 | 数量 | 单价(元) |  | 合价（元） |  | 有效损耗率(%) | 备注
本页小计 | [7 empty] | -- | --
合 计 | [7 empty] | -- | --

## 表G.2.1-1 承包人提供可调价主要材料表一
承包人提供可调价主要材料表一
(适用于价格信息调差法)
工程名称：尉氏县人民医院改扩建-门、急诊楼项目-消防电 |  |  |  |  | 标段：尉氏县人民医院改扩建-门、急诊楼建设项目 |  |  |  | 第 1 页 共 1 页
序号 | 名称、规格、型号 | 单位 | 数量 | 基准价 Cₒ（元） |  | 投标报价 （元） | 风险幅度系数 r（%） | 价格信息 Cᵢ（元） |  | 价差 ΔC（元） | 价差调整金额 ΔP（元）
本页小计
合 计
注：1 本表仅适用于物价变化引起合同价格调整事件使用。其中，招标人填写序号、名称、规格、型号、 单位、基准价、风险 幅度；投标人根据投标报价填写投标报价； 2 “数量”依据发承包双方在合同中明确的数量计算方式计算确定。

## 表G.2.1-2 承包人提供可调价主要材料表二
承包人提供可调价主要材料表二
(适用于价格指数调差法)
工程名称：尉氏县人民医院改扩建-门、急诊楼项目-消防电 |  |  | 标段：尉氏县人民医院改扩建-门、急诊楼建设项目 |  |  | 第 1 页 共 1 页
序号 | 名称、规格、型号 | 变值权重 B |  | 基本价格指数 Fₒ | 现行价格指数 Ft |  | 风险幅度系数 （%） | 价差调整金额 △P（元）
| 定值权重A |  |  | - | - |  | - | -
合计 |  | 1 |  | - | - |  | -
注：1“名称、规格、型号”“基本价格指数”栏由招标人填写，人工也采用价格指数调差法调整的，由招标人在“名称”栏填 写； 2 本表仅适用于物价变化引起合同价格调整事件使用； 3 分项计算可调价主要材料价差的，应在“价差调整金额”列分别填写金额，并计算合计金额；整体计算可调价主要材料 价差的，可仅在“价差调整金额”列“合计”行填写。